## Planilha
Planilha de Orçamento V.2.0
Obra: |  | Estudo de Caso - Curso Engenheiro de Custos - Preços TCPO 14 - Região São Paulo
Unidade Construtiva |  | não aplicado
Tipo de obra |  | Residencial
Endereço da obra |  | não aplicado
BDI |  | 30% | Encargos Sociais |  | 122%
Preços expressos em |  | R$ (Real)
Código | Descrição |  | Un. | Quantidade | Preço unitário | Preço total
2 | SERVIÇOS PRELIMINARES
02.001.000002.SER | Abrigo provisório de madeira com dois pavimentos para alojamento e/ou depósito de materiais e ferramentas |  | m² | 10 | 739.95 | 7399.5 | 7.245% | 102130.98
02.001.000009.SER | Ligação provisória de água para obra e instalação sanitária provisória, pequenas obras - instalação mínima |  | un | 1 | 1982.84 | 1982.84 | 1.941% | 102130.98
4 | INFRA ESTRUTURA | [6 empty] | 102130.98
02.004.000001.SER | Locação da obra, execução de gabarito |  | m² | 67.87 | 5.86 | 397.7182 | 0.3894% | 102130.98
04.009.000008.SER | Broca de concreto armado, controle tipo "C", brita 1 e 2, fck=15 MPa, Ø 25 cm |  | m | 48 | 58.01 | 2784.48 | 2.726% | 102130.98
02.005.000049.SER | Escavação manual de vala em solo de 1ª categoria profundidade até 2 m |  | m³ | 4.17 | 55.99 | 233.4783 | 0.2286% | 102130.98
04.012.000004.SER | Lastro de brita 3 e 4 apiloado com soquete manual para regularização |  | m³ | 0.35 | 171.9 | 60.165 | 0.05891% | 102130.98
04.107.000031.SER | Forma para fundação com tábuas e sarrafos, 3 reaproveitamentos |  | m² | 18.54 | 76,97 | 1427.0238 | 1.397% | 102130.98
04.002.000016.SER | Concreto estrutural dosado em central, fck 25 MPa, abatimento 8±1 cm |  | m³ | 1.39 | 346.8 | 482.052 | 0.472% | 102130.98
04.001.000003.SER | Armadura de aço CA-50 para estruturas de concreto armado, Ø até 12,5 mm, corte, dobra e montagem |  | kg | 88.96 | 11.37 | 1011.4752 | 0.9904% | 102130.98
04.001.000005.SER | Armadura de aço CA-60 para estruturas de concreto armado, Ø até 5,00 mm, corte, dobra e montagem |  | kg | 22.24 | 11.43 | 254.2032 | 0.2489% | 102130.98
02.005.000007.SER | Reaterro e compactação manual de vala por apiloamento com soquete |  | m³ | 2.43 | 54.98 | 133.6014 | 0.1308% | 102130.98
04.009.000003.SER | Alvenaria de embasamento com tijolo comum, empregando argamassa mista de cimento, cal hidratada e areia sem peneirar, traço 1:2:8 |  | m³ | 2.08 | 644.54 | 1340.6432 | 1.313% | 102130.98
10.001.000002.SER | Impermeabilização de alvenaria de embasamento com argamassa de cimento e areia traço 1:3, com aditivo impermeabilizante, e=2 cm |  | m² | 53.3 | 36.45 | 1942.785 | 1.902% | 102130.98
5 | SUPER ESTRUTURA | [6 empty] | 102130.98
05.006.000011.SER | Forma para estruturas de concreto com chapa compensada plastificada, e=12mm, 3 aproveitamentos |  | m² | 47.31 | 69.28 | 3277.6368 | 3.209% | 102130.98
04.002.000016.SER | Concreto estrutural dosado em central, fck 25 MPa, abatimento 8±1 cm |  | m³ | 2.09 | 346.8 | 724.812 | 0.7097% | 102130.98
04.001.000003.SER | Armadura de aço CA-50 para estruturas de concreto armado, Ø até 12,5 mm, corte, dobra e montagem |  | kg | 133.18 | 11.37 | 1514.2566 | 1.483% | 102130.98
04.001.000005.SER | Armadura de aço CA-60 para estruturas de concreto armado, Ø até 5,00 mm, corte, dobra e montagem |  | kg | 33.3 | 11.43 | 380.619 | 0.3727% | 102130.98
05.107.000010.SER | Laje pré-fabricada comum para forro, intereixo 38 cm, espessura da laje 12 cm, capeamento 4 cm, elemento de enchimento 8 cm |  | m² | 67.87 | 145,41 | 9868.9767 | 9.663% | 102130.98
6 | ALVENARIA | [6 empty] | 102130.98
06.001.000044.SER | Alvenaria de vedação com blocos cerâmico furados 9 x 19 x 19 cm furos horizontais, espessura da parede 9 cm, juntas de 10 mm com argamassa mista de cal hidratada e areia sem peneirar traço 1:4, com 100 kg de cimento |  | m² | 153.33 | 36.49 | 5595.0117 | 5.478% | 102130.98
7 | ESQUADRIAS | [6 empty] | 102130.98
12.003.000031.SER | Janela de alumínio 1,00 x 1,50 m, de correr, com três folhas, com vidro liso |  | un | 2 | 967.16 | 1934.32 | 1.894% | 102130.98
12.003.000025.SER | Janela de alumínio 1,00 x 1,20 m, de correr, com duas folhas, com vidro liso |  | un | 2 | 547.64 | 1095.28 | 1.072% | 102130.98
12.003.000022.SER | Janela de alumínio 0,60 x 0,60 m, basculante (vitrô) com uma seção, com vidro canelado |  | un | 1 | 127.79 | 127.79 | 0.1251% | 102130.98
12.004.000027.SER | Porta de madeira 0,70 x 2,10 m, interna, com batente, guarnição e ferragem |  | un | 1 | 659.57 | 659.57 | 0.6458% | 102130.98
12.004.000028.SER | Porta de madeira 0,80 x 2,10 m, interna, com batente, guarnição e ferragem |  | un | 4 | 666.38 | 2665.52 | 2.61% | 102130.98
8 | COBERTURA | [6 empty] | 102130.98
09.003.000025.SER | Estrutura de madeira para telha cerâmica ou de concreto, vão de 3 a 7 m |  | m² | 71.67 | 151.11 | 10830.0537 | 10.6% | 102130.98
09.005.000001.SER | Cobertura com telha cerâmica tipo francesa |  | m² | 71.67 | 47.09 | 3374.9403 | 3.305% | 102130.98
9 | INSTALAÇÕES HIDRÁULICAS | [6 empty] | 102130.98
09.01 | ÁGUA FRIA | [6 empty] | 102130.98
13.005.000001.SER | Reservatório d'água cilíndrico de fibra de vidro capacidade 500 litros |  | un | 1 | 737.28 | 737.28 | 0.7219% | 102130.98
13.008.000091.SER | Tubo de PVC soldável, com conexões Ø 25 mm |  | m | 55.5 | 14.62 | 811.41 | 0.7945% | 102130.98
13.008.000093.SER | Tubo de PVC soldável, com conexões Ø 40 mm |  | m | 5.5 | 26.26 | 144.43 | 0.1414% | 102130.98
13.004.000016.SER | Registro de gaveta com canopla Ø 25 mm (1") |  | un | 2 | 110.17 | 220.34 | 0.2157% | 102130.98
13.004.000033.SER | Registro de pressão com canopla Ø 25 mm (1") |  | un | 1 | 113.56 | 113.56 | 0.1112% | 102130.98
13.009.000001.SER | Válvula de descarga metálica com registro acoplado e canopla, Ø 32 mm (1 1/4") ou 40 mm (1 1/2") |  | un | 1 | 265.72 | 265.72 | 0.2602% | 102130.98
09.02 | ESGOTO | [6 empty] | 102130.98
13.008.000093.SER | Tubo de PVC soldável, com conexões Ø 40 mm |  | m | 4.1 | 26.26 | 107.666 | 0.1054% | 102130.98
13.008.000094.SER | Tubo de PVC soldável, com conexões Ø 50 mm |  | m | 14.8 | 28.98 | 428.904 | 0.42% | 102130.98
13.008.000096.SER | Tubo de PVC soldável, com conexões Ø 75 mm |  | m | 12.8 | 60.29 | 771.712 | 0.7556% | 102130.98
13.008.000098.SER | Tubo de PVC soldável, com conexões Ø 100 mm |  | m | 9.1 | 96.52 | 878.332 | 0.86% | 102130.98
14.001.000005.SER | Caixa de gordura de polietileno, Ø 50 x 100 mm |  | un | 1 | 338.6 | 338.6 | 0.3315% | 102130.98
14.001.000006.SER | Caixa de inspeção de polietileno, Ø 100 mm |  | un | 1 | 259.37 | 259.37 | 0.254% | 102130.98
14.001.000009.SER | Caixa sifonada de PVC com grelha branca, 100 x 100 x 50 mm |  | un | 3 | 30.73 | 92.19 | 0.09027% | 102130.98
14.001.000026.SER | Ralo de PVC rígido seco, 100 x 50 x 40 mm |  | un | 1 | 23.88 | 23.88 | 0.02338% | 102130.98
09.03 | PLUVIAL | [6 empty] | 102130.98
09.001.000011.SER | Calha de chapa galvanizada nº 24 desenvolvimento 25 cm |  | m | 15.3 | 47.17 | 721.701 | 0.7066% | 102130.98
09.001.000025.SER | Rufo de chapa de aço galvanizado nº 24 desenvolvimento 25 cm |  | m | 8 | 30 | 240 | 0.235% | 102130.98
14.001.000018.SER | Grelha hemisférica de ferro fundido Ø 100 mm (4") |  | un | 1 | 18.36 | 18.36 | 0.01798% | 102130.98
13.008.000098.SER | Tubo de PVC soldável, com conexões Ø 100 mm |  | m | 6 | 96.52 | 579.12 | 0.567% | 102130.98
09.04 | LOUÇAS, METAIS E APARELHOS | [6 empty] | 102130.98
26.001.000004.SER | Bacia sanitária de louça, com tampa e acessórios |  | un | 1 | 338.46 | 338.46 | 0.3314% | 102130.98
26.010.000013.SER | Lavatório de louça de embutir (cuba), com torneira de pressão e acessórios |  | un | 1 | 459.78 | 459.78 | 0.4502% | 102130.98
26.018.000017.SER | Saboneteira de louça 7,5 x 15 cm |  | un | 1 | 48.81 | 48.81 | 0.04779% | 102130.98
26.015.000014.SER | Porta-papel de louça branca ou em cores |  | un | 1 | 59.28 | 59.28 | 0.05804% | 102130.98
26.016.000015.SER | Porta-toalha de louça branca ou em cores |  | un | 1 | 62.26 | 62.26 | 0.06096% | 102130.98
26.013.000001.SER | Pia de cozinha de aço inoxidável, cuba dupla, 2,00 x 0,54 m |  | un | 1 | 1391.94 | 1391.94 | 1.363% | 102130.98
26.019.000004.SER | Tanque de louça com coluna |  | un | 1 | 632.08 | 632.08 | 0.6189% | 102130.98
26.020.000019.SER | Torneira de pressão metálica para pia |  | un | 2 | 311.79 | 623.58 | 0.6106% | 102130.98
26.020.000020.SER | Torneira de pressão metálica para uso geral |  | un | 3 | 123.58 | 370.74 | 0.363% | 102130.98
10 | INSTALAÇÕES ELÉTRICAS | [6 empty] | 102130.98
16.001.000009.SER | Entrada de energia em poste particular da edificação com potência instalada de 10 a 15 KW |  | un | 1 | 1167.37 | 1167.37 | 1.143% | 102130.98
16.009.000007.SER | Quadro de distribuição de luz em PVC de embutir, até 8 divisões modulares, dimensões externas 160 x 240 x 89 mm |  | un | 1 | 160.26 | 160.26 | 0.1569% | 102130.98
16.007.000011.SER | Interruptor, uma tecla simples 10 A - 250 V |  | un | 4 | 12.28 | 49.12 | 0.0481% | 102130.98
16.007.000009.SER | Interruptor, uma tecla dupla bipolar simples 10 A - 250 V |  | un | 1 | 33.39 | 33.39 | 0.03269% | 102130.98
16.008.000021.SER | Pendente ou plafonier com globo leitoso e lâmpada de 60 W |  | un | 5 | 38.27 | 191.35 | 0.1874% | 102130.98
16.008.000013.SER | Luminária fluorescente completa comercial com 2 lâmpada de 40 W, tipo calha de sobrepor |  | un | 1 | 120.21 | 120.21 | 0.1177% | 102130.98
16.007.000022.SER | Tomada universal dois pólos 10 A - 250 V |  | un | 10 | 12.94 | 129.4 | 0.1267% | 102130.98
16.007.000021.SER | Tomada dois pólos mais terra 20 A - 250 V |  | un | 3 | 25.18 | 75.54 | 0.07396% | 102130.98
16.011.000059.SER | Eletroduto de PVC flexível corrugado Ø 25 mm 3/4" |  | m | 74.71 | 6.73 | 502.7983 | 0.4923% | 102130.98
16.011.000060.SER | Eletroduto de PVC flexível corrugado Ø 32 mm 1" |  | m | 10 | 7.11 | 71.1 | 0.06962% | 102130.98
16.006.000108.SER | Fio isolado de PVC seção 2,5 mm² - 750 V - 70°C |  | m | 246.54 | 4.45 | 1097.103 | 1.074% | 102130.98
16.006.000109.SER | Fio isolado de PVC seção 4 mm² - 750 V - 70°C |  | m | 11.88 | 5.36 | 63.6768 | 0.06235% | 102130.98
16.006.000111.SER | Fio isolado de PVC seção 10 mm² - 750 V - 70°C |  | m | 34.8 | 8.56 | 297.888 | 0.2917% | 102130.98
11 | REVESTIMENTO | [6 empty] | 102130.98
11.01 | PAREDES INTERNAS | [6 empty] | 102130.98
20.001.000002.SER | Chapisco para parede interna ou externa com argamassa de cimento e areia sem peneirar traço 1:3, e=5 mm |  | m² | 168.8 | 6.11 | 1031.368 | 1.01% | 102130.98
20.004.000004.SER | Reboco para parede interna ou externa, com argamassa de cal hidratada e areia peneirada traço 1:3, e=5 mm |  | m² | 168.8 | 17.65 | 2979.32 | 2.917% | 102130.98
23.001.000013.SER | Azulejo assentado com argamassa pré-fabricada de cimento colante, juntas a prumo |  | m² | 45.6 | 38.04 | 1734.624 | 1.698% | 102130.98
11.01 | PAREDES EXTERNAS | [6 empty] | 102130.98
20.001.000002.SER | Chapisco para parede interna ou externa com argamassa de cimento e areia sem peneirar traço 1:3, e=5 mm |  | m² | 101.55 | 6.11 | 620.4705 | 0.6075% | 102130.98
20.004.000004.SER | Reboco para parede interna ou externa, com argamassa de cal hidratada e areia peneirada traço 1:3, e=5 mm |  | m² | 101.55 | 17.65 | 1792.3575 | 1.755% | 102130.98
11.02 | PISOS | [6 empty] | 102130.98
04.012.000007.SER | Lastro de concreto, incluindo preparo de caixa, e = 5 cm |  | m² | 56.83 | 33.52 | 1904.9416 | 1.865% | 102130.98
22.014.000006.SER | Regularização sarrafeada de base para revestimento de piso com argamassa de cimento e areia peneirada espessura: 3 cm / traço: 1:3 |  | m² | 56.83 | 26.32 | 1495.7656 | 1.465% | 102130.98
22.003.000003.SER | Piso cerâmico esmaltado assentado com argamassa pré-fabricada de cimento colante dimensão: 30 x 30 cm |  | m² | 56.83 | 45.02 | 2558.4866 | 2.505% | 102130.98
22.003.000009.SER | Rodapé cerâmico assentado com argamassa pré-fabricada de cimento colante (altura: 8 cm) |  | m | 66.25 | 20.3 | 1344.875 | 1.317% | 102130.98
11.03 | TETO | [6 empty] | 102130.98
20.001.000002.SER | Chapisco para parede interna ou externa com argamassa de cimento e areia sem peneirar traço 1:3, e=5 mm |  | m² | 56.83 | 6.11 | 347.2313 | 0.34% | 102130.98
20.004.000004.SER | Reboco para parede interna ou externa, com argamassa de cal hidratada e areia peneirada traço 1:3, e=5 mm |  | m² | 56.83 | 17.65 | 1003.0495 | 0.9821% | 102130.98
12 | PINTURA | [5 empty] | 0% | 102130.98
24.003.000019.SER | Pintura com tinta látex PVA em parede interna, com duas demãos, sem massa corrida |  | m² | 180 | 15.6 | 2808 | 2.749% | 102130.98
24.003.000011.SER | Emassamento de parede externa com massa acrílica com duas demãos, para pintura látex |  | m² | 101.55 | 13.29 | 1349.5995 | 1.321% | 102130.98
24.003.000001.SER | Pintura com tinta látex acrílica em parede externa, com duas demãos, sem massa corrida |  | m² | 101.55 | 16.37 | 1662.3735 | 1.628% | 102130.98
24.101.000090.SER | Pintura com verniz em esquadria de madeira, com três demãos |  | m² | 16.38 | 28,58 | 468.1404 | 0.4584% | 102130.98
13 | SERVIÇOS COMPLEMENTARES | [6 empty] | 102130.98
32.109.000200.SER | Limpeza geral da edificação |  | m² | 67.87 | 13,02 | 883.6674 | 0.8652% | 102130.98
32.003.000001.SER | Carga manual de entulho em caminhão basculante |  | m³ | 6.34 | 27.76 | 175.9984 | 0.1723% | 102130.98
Valor total da obra | [5 empty] | 100357.732
Note on F20: Gustavo: Multiplicar 6,95 x 0,05 (espessura do lastro) = 0,35 m³
Note on F23: Gustavo: 80% - 111,20 kg = 88,96kg CA50
Note on F26: Gustavo: 13,90 m² x 0,15(largura alv.) = 4,17 m³
Note on F27: Gustavo: Somado 6,95 m² da parte onde é assentada a alvenaria: (0,15x46,35)
Note on F40: Gustavo: 1 unidade no banheiro
Note on F76: Gustavo: 2 unidades para o tanque e 1 para jardim
Note on F86: Gustavo: 43,03 m na laje Prumadas - 18 (quantidade de prumadas) x 1,60 m (descida) = 31,68 m total = 43,03 + 31,68 = 74,71

## Composição de Preços
COMPOSIÇÃO DE PREÇOS
Código | Descrição | Un. | Clas. | Coef. | Preço Unit(R$) | Total (R$) | Consumo
02.001.000002.SER | Abrigo provisório de madeira com dois pavimentos para alojamento e/ou depósito de materiais e ferramentas | m² |  |  |  |  | 739.95
01.007.000001.MOD | Carpinteiro | h | MOD | 13.4 | 5.9 | 79.06 | 13.4
01.021.000001.MOD | Pedreiro | h | MOD | 0.4 | 5.9 | 2.36 | 0.4
01.026.000001.MOD | Servente | h | MOD | 15 | 4.85 | 72.75 | 15
04.002.000038.SER | Concreto preparado na obra, controle "A", brita 1, fck 15 MPa, abatimento 8±1 cm | m³ | SER | 0.07 | 328.44 | 22.99 | 0.07
08.002.000004.MAT | Chapa de madeira compensada resinada 1,10 x 2,20 m # 12 mm | m² | MAT | 2.36 | 12.92 | 30.5 | 2.36
08.005.000003.MAT | Pontalete de cedro 3a 7,5 x 7,5 cm | m | MAT | 7.44 | 2.22 | 16.49 | 7.44
08.005.000018.MAT | Tábua de cedrinho 1" x 6" | m² | MAT | 3.43 | 12.83 | 44 | 3.43
08.005.000022.MAT | Tábua de cedrinho 3a 1" x 12" | m² | MAT | 1.56 | 15.1 | 23.55 | 1.56
08.005.000024.MAT | Viga de peroba 6 x 12 cm | m | MAT | 3.37 | 19.56 | 65.9 | 3.37
23.004.000014.MAT | Cumeeira articulada inferior para telha de fibrocimento tipo vogatex ou fibrotex | un | MAT | 0.25 | 3.36 | 0.84 | 0.25
23.004.000035.MAT | Telha de fibrocimento ondulada esp. 4 mm / largura útil 45 cm | m² | MAT | 1.2 | 7.86 | 9.43 | 1.2
25.007.000008.MAT | Prego com cabeça 15 x 15, 34,5 mm x Ø 2,4 mm | kg | MAT | 0.4 | 6.28 | 2.51 | 0.4
25.007.000009.MAT | Prego com cabeça 18 x 27, 62,1 mm x Ø 3,4 mm | kg | MAT | 1.5 | 5.41 | 8.11 | 1.5
|  |  | M.O : | 156.31 |  | Total s/ Taxa (Unit.) : | 378.49
|  |  | Outros : | 222.18 |  | Valor LS : | 190.7
[6 empty] | Valor BDI : | 170.76
[6 empty] | Valor Total c/ Taxa : | 739.95
Código | Descrição | Un. | Clas. | Coef. | Preço Unit(R$) | Total (R$) | Consumo
02.001.000009.SER | Ligação provisória de água para obra e instalação sanitária provisória, pequenas obras - instalação mínima | un |  |  |  |  | 1982.84
01.001.000005.MOD | Ajudante de encanador | h | MOD | 4 | 4.85 | 19.4 | 4
01.007.000001.MOD | Carpinteiro | h | MOD | 8 | 5.9 | 47.2 | 8
01.010.000001.MOD | Encanador | h | MOD | 8 | 5.9 | 47.2 | 8
01.021.000001.MOD | Pedreiro | h | MOD | 8 | 5.9 | 47.2 | 8
01.026.000001.MOD | Servente | h | MOD | 8.12 | 4.85 | 39.38 | 8.12
03.001.000008.MAT | Areia média lavada | m³ | MAT | 0.0189 | 99.63 | 1.88 | 0.0189
05.004.000006.MAT | Tijolo cerâmico comum para alvenaria 6 x 9 x 19 cm | un | MAT | 30 | 0.27 | 8.16 | 30
08.005.000003.MAT | Pontalete de cedro 3a 7,5 x 7,5 cm | m | MAT | 25 | 2.22 | 55.42 | 25
08.005.000020.MAT | Tábua de cedrinho 1" x 12" | m | MAT | 8 | 4.41 | 35.3 | 8
14.001.000330.MAT | Tubo de aço galvanizado com costura Ø 3/4" | m | MAT | 30 | 12.48 | 374.38 | 30
14.001.001088.MAT | Tubo cerâmico para esgoto Ø 100 mm | m | MAT | 5 | 10.34 | 51.68 | 5
14.006.000057.MAT | Hidrômetro multijato para medição em entrada de água residencial Ø 3/4" vazão 3 m³/h | un | MAT | 1 | 111.73 | 111.73 | 1
14.015.000007.MAT | Reservatório d' água de fibra de vidro cilíndrico (capacidade: 1000 l) | un | MAT | 1 | 264.7 | 264.7 | 1
15.005.000018.MAT | Mictório individual de louça tipo bacia turca | un | MAT | 1 | 170.89 | 170.89 | 1
25.007.000008.MAT | Prego com cabeça 15 x 15, 34,5 mm x Ø 2,4 mm | kg | MAT | 1 | 6.28 | 6.28 | 1
|  |  | M.O : | 200.38 |  | Total s/ Taxa (Unit.) : | 1280.8
|  |  | Outros : | 1080.42 |  | Valor LS : | 244.46
[6 empty] | Valor BDI : | 457.58
[6 empty] | Valor Total c/ Taxa : | 1982.84
Código | Descrição | Un. | Clas. | Coef. | Preço Unit(R$) | Total (R$) | Consumo
02.001.000010.SER | Ligação provisória de luz e força para obra - instalação mínima | un |  |  |  |  | 1563.51
01.001.000004.MOD | Ajudante de eletricista | h | MOD | 24 | 4.85 | 116.4 | 24
01.009.000001.MOD | Eletricista | h | MOD | 24 | 5.9 | 141.6 | 24
07.022.000002.MAT | Poste de aço galvanizado ELETROPAULO/BANDEIRANTES/ELEKTRO/CPFL para entrada de energia h = 6 m, Ø 4", # 5 mm | un | MAT | 1 | 348.4 | 348.4 | 1
16.006.000104.MAT | Fio rígido 6 mm² isolamento em PVC, 750 V | m | MAT | 27 | 1.73 | 46.74 | 27
16.015.000014.MAT | Caixa de entrada de energia modelo K padrão ELETROPAULO em chapa de aço para 2 medidores 50 x 60 x 27 cm | un | MAT | 1 | 234.8 | 234.8 | 1
|  |  | M.O : | 258 |  | Total s/ Taxa (Unit.) : | 887.94
|  |  | Outros : | 629.94 |  | Valor LS : | 314.76
[6 empty] | Valor BDI : | 360.81
[6 empty] | Valor Total c/ Taxa : | 1563.51
Código | Descrição | Un. | Clas. | Coef. | Preço Unit(R$) | Total (R$) | Consumo
02.004.000001.SER | Locação da obra, execução de gabarito | m² |  |  |  |  | 5.86
01.007.000001.MOD | Carpinteiro | h | MOD | 0.13 | 5.9 | 0.77 | 0.13
01.026.000001.MOD | Servente | h | MOD | 0.13 | 4.85 | 0.63 | 0.13
07.009.000003.MAT | Arame galvanizado 16 BWG, Ø 1,60 mm, 0,016 kg/m | kg | MAT | 0.02 | 7.02 | 0.14 | 0.02
08.005.000003.MAT | Pontalete de cedro 3a 7,5 x 7,5 cm | m | MAT | 0.04 | 2.22 | 0.09 | 0.04
08.005.000019.MAT | Tábua de cedrinho 1" x 9" | m² | MAT | 0.09 | 12.36 | 1.11 | 0.09
25.007.000009.MAT | Prego com cabeça 18 x 27, 62,1 mm x Ø 3,4 mm | kg | MAT | 0.012 | 5.41 | 0.06 | 0.012
|  |  | M.O : | 1.4 |  | Total s/ Taxa (Unit.) : | 2.8
|  |  | Outros : | 1.4 |  | Valor LS : | 1.71
[6 empty] | Valor BDI : | 1.35
[6 empty] | Valor Total c/ Taxa : | 5.86
Código | Descrição | Un. | Clas. | Coef. | Preço Unit(R$) | Total (R$) | Consumo
04.009.000008.SER | Broca de concreto armado, controle tipo "C", brita 1 e 2, fck=15 MPa, Ø 25 cm | m |  |  |  |  | 58.01
01.026.000001.MOD | Servente | h | MOD | 2 | 4.85 | 9.7 | 2
04.002.000065.SER | Concreto preparado na obra, controle "C", brita 1 e 2, fck 15 MPa, abatimento 8±1 cm | m³ | SER | 0.0491 | 338.14 | 16.6 | 0.0491
07.007.000003.MAT | Aço CA-25 Ø 6,3 mm, em barra, massa nominal 0,245 kg/m | kg | MAT | 0.98 | 4.76 | 4.66 | 0.98
|  |  | M.O : | 11.2 |  | Total s/ Taxa (Unit.) : | 30.96
|  |  | Outros : | 19.76 |  | Valor LS : | 13.67
[6 empty] | Valor BDI : | 13.39
[6 empty] | Valor Total c/ Taxa : | 58.01
Código | Descrição | Un. | Clas. | Coef. | Preço Unit(R$) | Total (R$) | Consumo
02.005.000049.SER | Escavação manual de vala em solo de 1ª categoria profundidade até 2 m | m³ |  |  |  |  | 55.99
01.026.000001.MOD | Servente | h | MOD | 4 | 4.85 | 19.4 | 4
|  |  | M.O : | 19.4 |  | Total s/ Taxa (Unit.) : | 19.4
|  |  | Outros : | 0 |  | Valor LS : | 23.67
[6 empty] | Valor BDI : | 12.92
[6 empty] | Valor Total c/ Taxa : | 55.99
CONTEÚDO DO SERVIÇO | Considerou-se escavação em situação de escoramento e material depositado ao lado da vala; o escoramento da vala não está incluso. Escavação em material de 1ª categoria executada manualmente, sem presença de lama.
CRITÉRIO DE MEDIÇÃO | Volume medido no corte.
NORMAS TÉCNICAS | NBR12266 - Projeto e execução de valas para assentamento de tubulação de água, esgoto ou drenagem urbana.
Código | Descrição | Un. | Clas. | Coef. | Preço Unit(R$) | Total (R$) | Consumo
04.012.000004.SER | Lastro de brita 3 e 4 apiloado com soquete manual para regularização | m³ |  |  |  |  | 171.9
01.026.000001.MOD | Servente | h | MOD | 2.5 | 4.85 | 12.13 | 2.5
03.002.000003.MAT | Brita 3 | m³ | MAT | 0.6 | 87.74 | 52.65 | 0.6
03.002.000004.MAT | Brita 4 | m³ | MAT | 0.6 | 87.74 | 52.65 | 0.6
|  |  | M.O : | 12.13 |  | Total s/ Taxa (Unit.) : | 117.43
|  |  | Outros : | 105.3 |  | Valor LS : | 14.8
[6 empty] | Valor BDI : | 39.67
[6 empty] | Valor Total c/ Taxa : | 171.9
Código | Descrição | Un. | Clas. | Coef. | Preço Unit(R$) | Total (R$) | Consumo
05.006.000011.SER | Forma para estruturas de concreto com chapa compensada plastificada, e=12mm, 3 aproveitamentos | m² |  |  |  |  | 69.28
05.006.000022.SER | Forma para estruturas de concreto com chapa compensada plastificada, e=12mm - fabricação | m² | SER | 0.333 | 120.22 | 40.03 | 0.333
05.006.000030.SER | Forma para estruturas de concreto com chapa compensada plastificada, e=12mm - montagem | m² | SER | 1 | 4.27 | 4.27 | 1
05.006.000032.SER | Forma para estruturas de concreto com chapa compensada plastificada, e=12mm - desmontagem | m² | SER | 1 | 1.09 | 1.09 | 1
|  |  | M.O : | 6.48 |  | Total s/ Taxa (Unit.) : | 45.39
|  |  | Outros : | 38.91 |  | Valor LS : | 7.9
[6 empty] | Valor BDI : | 15.99
[6 empty] | Valor Total c/ Taxa : | 69.28
Código | Descrição | Un. | Clas. | Coef. | Preço Unit(R$) | Total (R$) | Consumo
04.002.000016.SER | Concreto estrutural dosado em central, fck 25 MPa, abatimento 8±1 cm | m³ |  |  |  |  | 346.8
06.004.000009.MAT | Concreto usinado fck 25 MPa brita 1 e 2 abatimento 8±1 | m³ | MAT | 1.05 | 254.07 | 266.77 | 1.05
|  |  | M.O : | 0 |  | Total s/ Taxa (Unit.) : | 266.77
|  |  | Outros : | 266.77 |  | Valor LS : | 0
[6 empty] | Valor BDI : | 80.03
[6 empty] | Valor Total c/ Taxa : | 346.8
Código | Descrição | Un. | Clas. | Coef. | Preço Unit(R$) | Total (R$) | Consumo
04.001.000003.SER | Armadura de aço CA-50 para estruturas de concreto armado, Ø até 12,5 mm, corte, dobra e montagem | kg |  |  |  |  | 11.37
01.001.000002.MOD | Ajudante de armador | h | MOD | 0.14 | 4.85 | 0.68 | 0.14
01.011.000001.MOD | Armador | h | MOD | 0.08 | 5.9 | 0.47 | 0.08
06.003.000010.MAT | Espaçador plástico para armadura de peças de concreto com cobrimento 3 cm | un | MAT | 11.4 | 0.09 | 1.03 | 11.4
07.007.000011.MAT | Aço CA-50 Ø 12,5 mm, em barra, massa nominal 0,963 kg/m | kg | MAT | 1.1 | 3.44 | 3.78 | 1.1
07.009.000007.MAT | Arame recozido 18 BWG, Ø 1,25 mm, 0,010 kg/m | kg | MAT | 0.025 | 6.37 | 0.16 | 0.025
36.004.000009.EQH | Dobradora para ferro, elétrica, 5 HP 3,7 kW, capacidade de dobra, CA-25 até Ø 32 mm e CA-50 até Ø 25 mm | h prod | EQH | 0.06 | 14.53 | 0.87 | 0.06
|  |  | M.O : | 1.44 |  | Total s/ Taxa (Unit.) : | 6.99
|  |  | Outros : | 5.55 |  | Valor LS : | 1.76
[6 empty] | Valor BDI : | 2.62
[6 empty] | Valor Total c/ Taxa : | 11.37
Código | Descrição | Un. | Clas. | Coef. | Preço Unit(R$) | Total (R$) | Consumo
04.001.000005.SER | Armadura de aço CA-60 para estruturas de concreto armado, Ø até 5,00 mm, corte, dobra e montagem | kg |  |  |  |  | 11.43
01.001.000002.MOD | Ajudante de armador | h | MOD | 0.1225 | 4.85 | 0.59 | 0.1225
01.011.000001.MOD | Armador | h | MOD | 0.07 | 5.9 | 0.41 | 0.07
06.003.000010.MAT | Espaçador plástico para armadura de peças de concreto com cobrimento 3 cm | un | MAT | 15.2 | 0.09 | 1.37 | 15.2
07.007.000014.MAT | Aço CA-60 Ø 5,00 mm, em barra, massa nominal 0,154 kg/m | kg | MAT | 1.1 | 3.63 | 4 | 1.1
07.009.000007.MAT | Arame recozido 18 BWG, Ø 1,25 mm, 0,010 kg/m | kg | MAT | 0.02 | 6.37 | 0.13 | 0.02
36.004.000009.EQH | Dobradora para ferro, elétrica, 5 HP 3,7 kW, capacidade de dobra, CA-25 até Ø 32 mm e CA-50 até Ø 25 mm | h prod | EQH | 0.0525 | 14.53 | 0.76 | 0.0525
|  |  | M.O : | 1.25 |  | Total s/ Taxa (Unit.) : | 7.26
|  |  | Outros : | 6.01 |  | Valor LS : | 1.53
[6 empty] | Valor BDI : | 2.64
[6 empty] | Valor Total c/ Taxa : | 11.43
Código | Descrição | Un. | Clas. | Coef. | Preço Unit(R$) | Total (R$) | Consumo
02.005.000007.SER | Reaterro e compactação manual de vala por apiloamento com soquete | m³ |  |  |  |  | 54.98
01.021.000001.MOD | Pedreiro | h | MOD | 0.35 | 5.9 | 2.07 | 0.35
01.026.000001.MOD | Servente | h | MOD | 3.5 | 4.85 | 16.98 | 3.5
|  |  | M.O : | 19.05 |  | Total s/ Taxa (Unit.) : | 19.05
|  |  | Outros : | 0 |  | Valor LS : | 23.24
[6 empty] | Valor BDI : | 12.69
[6 empty] | Valor Total c/ Taxa : | 54.98
CONTEÚDO DO SERVIÇO | Mão de obra para espalhamento nivelado e apiloamento manual de valas em camadas com espessura média de 20 cm .
CRITÉRIO DE MEDIÇÃO | Volume medido da camada acabada (volume compactado).
NORMAS TÉCNICAS | NBR12266 - Projeto e execução de valas para assentamento de tubulação de água, esgoto ou drenagem urbana.
Código | Descrição | Un. | Clas. | Coef. | Preço Unit(R$) | Total (R$) | Consumo
04.009.000003.SER | Alvenaria de embasamento com tijolo comum, empregando argamassa mista de cimento, cal hidratada e areia sem peneirar, traço 1:2:8 | m³ |  |  |  |  | 644.54
01.021.000001.MOD | Pedreiro | h | MOD | 7 | 5.9 | 41.3 | 7
01.026.000001.MOD | Servente | h | MOD | 7 | 4.85 | 33.95 | 7
05.004.000006.MAT | Tijolo cerâmico comum para alvenaria 6 x 9 x 19 cm | un | MAT | 795 | 0.27 | 216.32 | 795
06.003.000070.SER | Argamassa mista de cimento, cal hidratada e areia sem peneirar traço 1:2:8 | m³ | SER | 0.285 | 335.3 | 95.56 | 0.285
|  |  | M.O : | 89.07 |  | Total s/ Taxa (Unit.) : | 387.13
|  |  | Outros : | 298.06 |  | Valor LS : | 108.67
[6 empty] | Valor BDI : | 148.74
[6 empty] | Valor Total c/ Taxa : | 644.54
Código | Descrição | Un. | Clas. | Coef. | Preço Unit(R$) | Total (R$) | Consumo
10.001.000002.SER | Impermeabilização de alvenaria de embasamento com argamassa de cimento e areia traço 1:3, com aditivo impermeabilizante, e=2 cm | m² |  |  |  |  | 36.45
01.021.000001.MOD | Pedreiro | h | MOD | 0.75 | 5.9 | 4.43 | 0.75
01.026.000001.MOD | Servente | h | MOD | 0.95 | 4.85 | 4.61 | 0.95
03.001.000008.MAT | Areia média lavada | m³ | MAT | 0.0243 | 99.63 | 2.42 | 0.0243
04.002.000002.MAT | Cimento CP-32 | kg | MAT | 9.72 | 0.48 | 4.65 | 9.72
12.003.000012.MAT | Aditivo impermeabilizante e plastificante em pó para argamassas | kg | MAT | 0.1 | 8.97 | 0.9 | 0.1
|  |  | M.O : | 9.04 |  | Total s/ Taxa (Unit.) : | 17.01
|  |  | Outros : | 7.97 |  | Valor LS : | 11.03
[6 empty] | Valor BDI : | 8.41
[6 empty] | Valor Total c/ Taxa : | 36.45
Código | Descrição | Un. | Clas. | Coef. | Preço Unit(R$) | Total (R$) | Consumo
05.006.000011.SER | Forma para estruturas de concreto com chapa compensada plastificada, e=12mm, 3 aproveitamentos | m² |  |  |  |  | 69.28
05.006.000022.SER | Forma para estruturas de concreto com chapa compensada plastificada, e=12mm - fabricação | m² | SER | 0.333 | 120.22 | 40.03 | 0.333
05.006.000030.SER | Forma para estruturas de concreto com chapa compensada plastificada, e=12mm - montagem | m² | SER | 1 | 4.27 | 4.27 | 1
05.006.000032.SER | Forma para estruturas de concreto com chapa compensada plastificada, e=12mm - desmontagem | m² | SER | 1 | 1.09 | 1.09 | 1
|  |  | M.O : | 6.48 |  | Total s/ Taxa (Unit.) : | 45.39
|  |  | Outros : | 38.91 |  | Valor LS : | 7.9
[6 empty] | Valor BDI : | 15.99
[6 empty] | Valor Total c/ Taxa : | 69.28
Código | Descrição | Un. | Clas. | Coef. | Preço Unit(R$) | Total (R$) | Consumo
04.002.000016.SER | Concreto estrutural dosado em central, fck 25 MPa, abatimento 8±1 cm | m³ |  |  |  |  | 346.8
06.004.000009.MAT | Concreto usinado fck 25 MPa brita 1 e 2 abatimento 8±1 | m³ | MAT | 1.05 | 254.07 | 266.77 | 1.05
|  |  | M.O : | 0 |  | Total s/ Taxa (Unit.) : | 266.77
|  |  | Outros : | 266.77 |  | Valor LS : | 0
[6 empty] | Valor BDI : | 80.03
[6 empty] | Valor Total c/ Taxa : | 346.8
Código | Descrição | Un. | Clas. | Coef. | Preço Unit(R$) | Total (R$) | Consumo
04.001.000003.SER | Armadura de aço CA-50 para estruturas de concreto armado, Ø até 12,5 mm, corte, dobra e montagem | kg |  |  |  |  | 11.37
01.001.000002.MOD | Ajudante de armador | h | MOD | 0.14 | 4.85 | 0.68 | 0.14
01.011.000001.MOD | Armador | h | MOD | 0.08 | 5.9 | 0.47 | 0.08
06.003.000010.MAT | Espaçador plástico para armadura de peças de concreto com cobrimento 3 cm | un | MAT | 11.4 | 0.09 | 1.03 | 11.4
07.007.000011.MAT | Aço CA-50 Ø 12,5 mm, em barra, massa nominal 0,963 kg/m | kg | MAT | 1.1 | 3.44 | 3.78 | 1.1
07.009.000007.MAT | Arame recozido 18 BWG, Ø 1,25 mm, 0,010 kg/m | kg | MAT | 0.025 | 6.37 | 0.16 | 0.025
36.004.000009.EQH | Dobradora para ferro, elétrica, 5 HP 3,7 kW, capacidade de dobra, CA-25 até Ø 32 mm e CA-50 até Ø 25 mm | h prod | EQH | 0.06 | 14.53 | 0.87 | 0.06
|  |  | M.O : | 1.44 |  | Total s/ Taxa (Unit.) : | 6.99
|  |  | Outros : | 5.55 |  | Valor LS : | 1.76
[6 empty] | Valor BDI : | 2.62
[6 empty] | Valor Total c/ Taxa : | 11.37
Código | Descrição | Un. | Clas. | Coef. | Preço Unit(R$) | Total (R$) | Consumo
04.001.000005.SER | Armadura de aço CA-60 para estruturas de concreto armado, Ø até 5,00 mm, corte, dobra e montagem | kg |  |  |  |  | 11.43
01.001.000002.MOD | Ajudante de armador | h | MOD | 0.1225 | 4.85 | 0.59 | 0.1225
01.011.000001.MOD | Armador | h | MOD | 0.07 | 5.9 | 0.41 | 0.07
06.003.000010.MAT | Espaçador plástico para armadura de peças de concreto com cobrimento 3 cm | un | MAT | 15.2 | 0.09 | 1.37 | 15.2
07.007.000014.MAT | Aço CA-60 Ø 5,00 mm, em barra, massa nominal 0,154 kg/m | kg | MAT | 1.1 | 3.63 | 4 | 1.1
07.009.000007.MAT | Arame recozido 18 BWG, Ø 1,25 mm, 0,010 kg/m | kg | MAT | 0.02 | 6.37 | 0.13 | 0.02
36.004.000009.EQH | Dobradora para ferro, elétrica, 5 HP 3,7 kW, capacidade de dobra, CA-25 até Ø 32 mm e CA-50 até Ø 25 mm | h prod | EQH | 0.0525 | 14.53 | 0.76 | 0.0525
|  |  | M.O : | 1.25 |  | Total s/ Taxa (Unit.) : | 7.26
|  |  | Outros : | 6.01 |  | Valor LS : | 1.53
[6 empty] | Valor BDI : | 2.64
[6 empty] | Valor Total c/ Taxa : | 11.43
Código | Descrição | Un. | Clas. | Coef. | Preço Unit(R$) | Total (R$) | Consumo
05.007.000002.SER | Laje pré-fabricada comum para forro, intereixo 38 cm, espessura da laje 12 cm, capeamento 4 cm, elemento de enchimento 8 cm | m² |  |  |  |  | 116.46
01.007.000001.MOD | Carpinteiro | h | MOD | 0.73 | 5.9 | 4.31 | 0.73
01.011.000001.MOD | Armador | h | MOD | 0.15 | 5.9 | 0.89 | 0.15
01.021.000001.MOD | Pedreiro | h | MOD | 0.44 | 5.9 | 2.6 | 0.44
01.026.000001.MOD | Servente | h | MOD | 1.88 | 4.85 | 9.12 | 1.88
03.001.000008.MAT | Areia média lavada | m³ | MAT | 0.0489 | 99.63 | 4.87 | 0.0489
03.002.000011.MAT | Brita 1 | m³ | MAT | 0.0111 | 88.82 | 0.99 | 0.0111
03.002.000014.MAT | Brita 2 | m³ | MAT | 0.0332 | 92 | 3.05 | 0.0332
04.002.000002.MAT | Cimento CP-32 | kg | MAT | 15 | 0.48 | 7.17 | 15
06.001.000060.MAT | Laje pré-fabricada para piso, sobrecarga 150 kgf/m², esp. 8 cm, vão livre 3,5 m | m² | MAT | 1 | 21.08 | 21.08 | 1
07.007.000008.MAT | Aço CA-50 Ø 6,3 mm, em barra, massa nominal 0,245 kg/m | kg | MAT | 1.89 | 3.65 | 6.89 | 1.89
08.005.000003.MAT | Pontalete de cedro 3a 7,5 x 7,5 cm | m | MAT | 1.71 | 2.22 | 3.79 | 1.71
08.005.000011.MAT | Sarrafo 1" x 4" | m | MAT | 0.97 | 1.45 | 1.41 | 0.97
08.005.000020.MAT | Tábua de cedrinho 1" x 12" | m | MAT | 0.56 | 4.41 | 2.47 | 0.56
25.007.000009.MAT | Prego com cabeça 18 x 27, 62,1 mm x Ø 3,4 mm | kg | MAT | 0.03 | 5.41 | 0.16 | 0.03
36.003.000017.EQH | Betoneira elétrica trifásica, 2 HP 1,5 kW, capacidade 400 L | h prod | EQH | 0.0123 | 5.82 | 0.07 | 0.0123
|  |  | M.O : | 16.98 |  | Total s/ Taxa (Unit.) : | 68.87
|  |  | Outros : | 51.89 |  | Valor LS : | 20.72
[6 empty] | Valor BDI : | 26.88
[6 empty] | Valor Total c/ Taxa : | 116.46
Código | Descrição | Un. | Clas. | Coef. | Preço Unit(R$) | Total (R$) | Consumo
06.001.000044.SER | Alvenaria de vedação com blocos cerâmico furados 9 x 19 x 19 cm furos horizontais, espessura da parede 9 cm, juntas de 10 mm com argamassa mista de cal hidratada e areia sem peneirar traço 1:4, com 100 kg de cimento | m² |  |  |  |  | 36.49
01.021.000001.MOD | Pedreiro | h | MOD | 0.64 | 5.9 | 3.78 | 0.64
01.026.000001.MOD | Servente | h | MOD | 0.38 | 4.85 | 1.84 | 0.38
05.004.000004.MAT | Bloco cerâmico furado de vedação (altura: 190 mm / comprimento: 190 mm / largura: 90 mm) | un | MAT | 27.2 | 0.41 | 11.02 | 27.2
06.003.000037.SER | Argamassa mista de cal hidratada e areia sem peneirar traço 1:4, com adição de 100 kg de cimento | m³ | SER | 0.0138 | 276.3 | 3.81 | 0.0138
|  |  | M.O : | 6.24 |  | Total s/ Taxa (Unit.) : | 20.45
|  |  | Outros : | 14.21 |  | Valor LS : | 7.62
[6 empty] | Valor BDI : | 8.42
[6 empty] | Valor Total c/ Taxa : | 36.49
Código | Descrição | Un. | Clas. | Coef. | Preço Unit(R$) | Total (R$) | Consumo
12.003.000031.SER | Janela de alumínio 1,00 x 1,50 m, de correr, com três folhas, com vidro liso | un |  |  |  |  | 967.16
01.021.000001.MOD | Pedreiro | h | MOD | 1.5 | 5.9 | 8.85 | 1.5
01.026.000001.MOD | Servente | h | MOD | 0.675 | 4.85 | 3.27 | 0.675
03.001.000008.MAT | Areia média lavada | m³ | MAT | 0.00663 | 99.63 | 0.66 | 0.00663
04.002.000002.MAT | Cimento CP-32 | kg | MAT | 2.66 | 0.48 | 1.27 | 2.66
13.005.000018.MAT | Janela de correr de alumínio, 1 folha veneziana e 1 folha de vidro liso 1,50 x 1,00 m | un | MAT | 1 | 715.13 | 715.13 | 1
|  |  | M.O : | 12.12 |  | Total s/ Taxa (Unit.) : | 729.18
|  |  | Outros : | 717.06 |  | Valor LS : | 14.79
[6 empty] | Valor BDI : | 223.19
[6 empty] | Valor Total c/ Taxa : | 967.16
Código | Descrição | Un. | Clas. | Coef. | Preço Unit(R$) | Total (R$) | Consumo
12.003.000025.SER | Janela de alumínio 1,00 x 1,20 m, de correr, com duas folhas, com vidro liso | un |  |  |  |  | 547.64
01.021.000001.MOD | Pedreiro | h | MOD | 1.2 | 5.9 | 7.08 | 1.2
01.026.000001.MOD | Servente | h | MOD | 0.54 | 4.85 | 2.62 | 0.54
03.001.000008.MAT | Areia média lavada | m³ | MAT | 0.0048 | 99.63 | 0.48 | 0.0048
04.002.000002.MAT | Cimento CP-32 | kg | MAT | 1.94 | 0.48 | 0.93 | 1.94
13.005.000010.MAT | Janela de correr de alumínio, 1 folha fixa e 1 móvel, vidro liso 1,20 x 1,00 m | un | MAT | 1 | 398.32 | 398.32 | 1
|  |  | M.O : | 9.7 |  | Total s/ Taxa (Unit.) : | 409.43
|  |  | Outros : | 399.73 |  | Valor LS : | 11.83
[6 empty] | Valor BDI : | 126.38
[6 empty] | Valor Total c/ Taxa : | 547.64
Código | Descrição | Un. | Clas. | Coef. | Preço Unit(R$) | Total (R$) | Consumo
12.003.000022.SER | Janela de alumínio 0,60 x 0,60 m, basculante (vitrô) com uma seção, com vidro canelado | un |  |  |  |  | 127.79
01.021.000001.MOD | Pedreiro | h | MOD | 0.36 | 5.9 | 2.12 | 0.36
01.026.000001.MOD | Servente | h | MOD | 0.165 | 4.85 | 0.8 | 0.165
03.001.000008.MAT | Areia média lavada | m³ | MAT | 0.00255 | 99.63 | 0.25 | 0.00255
04.002.000002.MAT | Cimento CP-32 | kg | MAT | 1.02 | 0.48 | 0.49 | 1.02
13.005.000011.MAT | Janela basculante de alumínio, 2 básculas, com vidro canelado 0,60 x 0,80 m | un | MAT | 1 | 91.08 | 91.08 | 1
|  |  | M.O : | 2.92 |  | Total s/ Taxa (Unit.) : | 94.74
|  |  | Outros : | 91.82 |  | Valor LS : | 3.56
[6 empty] | Valor BDI : | 29.49
[6 empty] | Valor Total c/ Taxa : | 127.79
Código | Descrição | Un. | Clas. | Coef. | Preço Unit(R$) | Total (R$) | Consumo
12.004.000027.SER | Porta de madeira 0,70 x 2,10 m, interna, com batente, guarnição e ferragem | un |  |  |  |  | 659.57
01.001.000003.MOD | Ajudante de carpinteiro | h | MOD | 3.75 | 4.85 | 18.19 | 3.75
01.007.000001.MOD | Carpinteiro | h | MOD | 3.75 | 5.9 | 22.13 | 3.75
01.021.000001.MOD | Pedreiro | h | MOD | 1.4 | 5.9 | 8.26 | 1.4
01.026.000001.MOD | Servente | h | MOD | 1.4 | 4.85 | 6.79 | 1.4
03.001.000008.MAT | Areia média lavada | m³ | MAT | 0.0106 | 99.63 | 1.06 | 0.0106
04.001.000001.MAT | Cal hidratada CH III | kg | MAT | 1.72 | 0.43 | 0.74 | 1.72
04.002.000002.MAT | Cimento CP-32 | kg | MAT | 1.72 | 0.48 | 0.82 | 1.72
13.008.000006.MAT | Guarnição de peroba 5 x 1 cm para porta de até 0,90 x 2,10 m | un | MAT | 2 | 8.8 | 17.61 | 2
13.008.000009.MAT | Batente de peroba para porta de 1 folha 3,5 cm x 14 cm x 5,40 m de perímetro | un | MAT | 1 | 86.82 | 86.82 | 1
13.008.000010.MAT | Porta de chapa de madeira lisa encabeçada com Imbuia 70 x 210 x 3,5 cm | un | MAT | 1 | 94.44 | 94.44 | 1
13.017.000001.MAT | Fechadura em latão completa tipo gorge com guarnição tipo espelho e maçaneta tipo alavanca para porta interna encaixe 40 mm | un | MAT | 1 | 147.91 | 147.91 | 1
13.017.000004.MAT | Dobradiça de aço pino solto para porta 3" x 2 1/2" | un | MAT | 3 | 8.51 | 25.52 | 3
18.003.000006.MAT | Taco de peroba para instalação de portas e janelas altura 60 x 50 x 15 mm | un | MAT | 6 | 0.77 | 4.64 | 6
25.002.000014.MAT | Parafuso cabeça chata fenda simples zincado branco para madeira comprimento Ø 6 mm x 90 mm | un | MAT | 8 | 0.43 | 3.44 | 8
25.007.000007.MAT | Prego com cabeça 16 x 24, 55 mm x Ø 2,7 mm | kg | MAT | 0.25 | 5.74 | 1.44 | 0.25
|  |  | M.O : | 55.37 |  | Total s/ Taxa (Unit.) : | 439.81
|  |  | Outros : | 384.44 |  | Valor LS : | 67.55
[6 empty] | Valor BDI : | 152.21
[6 empty] | Valor Total c/ Taxa : | 659.57
Código | Descrição | Un. | Clas. | Coef. | Preço Unit(R$) | Total (R$) | Consumo
12.004.000028.SER | Porta de madeira 0,80 x 2,10 m, interna, com batente, guarnição e ferragem | un |  |  |  |  | 666.38
01.001.000003.MOD | Ajudante de carpinteiro | h | MOD | 3.75 | 4.85 | 18.19 | 3.75
01.007.000001.MOD | Carpinteiro | h | MOD | 3.75 | 5.9 | 22.13 | 3.75
01.021.000001.MOD | Pedreiro | h | MOD | 1.4 | 5.9 | 8.26 | 1.4
01.026.000001.MOD | Servente | h | MOD | 1.4 | 4.85 | 6.79 | 1.4
03.001.000008.MAT | Areia média lavada | m³ | MAT | 0.0106 | 99.63 | 1.06 | 0.0106
04.001.000001.MAT | Cal hidratada CH III | kg | MAT | 1.72 | 0.43 | 0.74 | 1.72
04.002.000002.MAT | Cimento CP-32 | kg | MAT | 1.72 | 0.48 | 0.82 | 1.72
13.008.000006.MAT | Guarnição de peroba 5 x 1 cm para porta de até 0,90 x 2,10 m | un | MAT | 2 | 8.8 | 17.61 | 2
13.008.000009.MAT | Batente de peroba para porta de 1 folha 3,5 cm x 14 cm x 5,40 m de perímetro | un | MAT | 1 | 86.82 | 86.82 | 1
13.008.000017.MAT | Porta de chapa de madeira lisa encabeçada com Imbuia 80 x 210 x 3,5 cm | un | MAT | 1 | 99.68 | 99.68 | 1
13.017.000001.MAT | Fechadura em latão completa tipo gorge com guarnição tipo espelho e maçaneta tipo alavanca para porta interna encaixe 40 mm | un | MAT | 1 | 147.91 | 147.91 | 1
13.017.000004.MAT | Dobradiça de aço pino solto para porta 3" x 2 1/2" | un | MAT | 3 | 8.51 | 25.52 | 3
18.003.000006.MAT | Taco de peroba para instalação de portas e janelas altura 60 x 50 x 15 mm | un | MAT | 6 | 0.77 | 4.64 | 6
25.002.000014.MAT | Parafuso cabeça chata fenda simples zincado branco para madeira comprimento Ø 6 mm x 90 mm | un | MAT | 8 | 0.43 | 3.44 | 8
25.007.000007.MAT | Prego com cabeça 16 x 24, 55 mm x Ø 2,7 mm | kg | MAT | 0.25 | 5.74 | 1.44 | 0.25
|  |  | M.O : | 55.37 |  | Total s/ Taxa (Unit.) : | 445.05
|  |  | Outros : | 389.68 |  | Valor LS : | 67.55
[6 empty] | Valor BDI : | 153.78
[6 empty] | Valor Total c/ Taxa : | 666.38
Código | Descrição | Un. | Clas. | Coef. | Preço Unit(R$) | Total (R$) | Consumo
09.003.000025.SER | Estrutura de madeira para telha cerâmica ou de concreto, vão de 3 a 7 m | m² |  |  |  |  | 151.11
01.001.000003.MOD | Ajudante de carpinteiro | h | MOD | 1.25 | 4.85 | 6.06 | 1.25
01.007.000001.MOD | Carpinteiro | h | MOD | 1.25 | 5.9 | 7.38 | 1.25
08.001.000006.MAT | Madeira bruta peroba | m³ | MAT | 0.03 | 2769.47 | 83.08 | 0.03
23.001.000002.MAT | Chapa de aço para emenda de tesouras em telhados 4" x 1/4" x 50 cm | kg | MAT | 0.19 | 13.79 | 2.62 | 0.19
25.007.000009.MAT | Prego com cabeça 18 x 27, 62,1 mm x Ø 3,4 mm | kg | MAT | 0.13 | 5.41 | 0.7 | 0.13
|  |  | M.O : | 13.44 |  | Total s/ Taxa (Unit.) : | 99.84
|  |  | Outros : | 86.4 |  | Valor LS : | 16.4
[6 empty] | Valor BDI : | 34.87
[6 empty] | Valor Total c/ Taxa : | 151.11
Código | Descrição | Un. | Clas. | Coef. | Preço Unit(R$) | Total (R$) | Consumo
09.005.000001.SER | Cobertura com telha cerâmica tipo francesa | m² |  |  |  |  | 47.09
01.001.000008.MOD | Ajudante de telhadista | h | MOD | 0.25 | 4.85 | 1.21 | 0.25
01.029.000001.MOD | Telhadista | h | MOD | 0.12 | 5.9 | 0.71 | 0.12
23.004.000030.MAT | Telha francesa | un | MAT | 17 | 1.88 | 31.96 | 17
|  |  | M.O : | 1.92 |  | Total s/ Taxa (Unit.) : | 33.88
|  |  | Outros : | 31.96 |  | Valor LS : | 2.34
[6 empty] | Valor BDI : | 10.87
[6 empty] | Valor Total c/ Taxa : | 47.09
Código | Descrição | Un. | Clas. | Coef. | Preço Unit(R$) | Total (R$) | Consumo
13.005.000001.SER | Reservatório d'água cilíndrico de fibra de vidro capacidade 500 litros | un |  |  |  |  | 737.28
01.001.000005.MOD | Ajudante de encanador | h | MOD | 7.7 | 4.85 | 37.35 | 7.7
01.010.000001.MOD | Encanador | h | MOD | 7.7 | 5.9 | 45.43 | 7.7
08.005.000025.MAT | Viga de peroba 6 x 16 cm | m | MAT | 5 | 26.11 | 130.57 | 5
14.001.000199.MAT | Flange de ferro maleável galvanizado com sextavado Ø 3/4" | un | MAT | 2 | 7.57 | 15.13 | 2
14.001.000200.MAT | Flange de ferro maleável galvanizado com sextavado Ø 1" | un | MAT | 2 | 9.57 | 19.13 | 2
14.001.000203.MAT | Flange de ferro maleável galvanizado com sextavado Ø 2" | un | MAT | 4 | 21.76 | 87.04 | 4
14.001.000668.MAT | Fita de vedação para tubos e conexões roscáveis, rolo de 50 m x 18 mm | m | MAT | 3.03 | 0.16 | 0.48 | 3.03
14.015.000009.MAT | Reservatório de água cilíndrico de fibra de vidro p/ 500 litros | un | MAT | 1 | 130.73 | 130.73 | 1
22.001.000001.MAT | Massa de vidraceiro | kg | MAT | 0.1 | 2.93 | 0.29 | 0.1
|  |  | M.O : | 82.78 |  | Total s/ Taxa (Unit.) : | 466.15
|  |  | Outros : | 383.37 |  | Valor LS : | 100.99
[6 empty] | Valor BDI : | 170.14
[6 empty] | Valor Total c/ Taxa : | 737.28
Código | Descrição | Un. | Clas. | Coef. | Preço Unit(R$) | Total (R$) | Consumo
13.008.000091.SER | Tubo de PVC soldável, com conexões Ø 25 mm | m |  |  |  |  | 14.62
01.001.000005.MOD | Ajudante de encanador | h | MOD | 0.378 | 4.85 | 1.83 | 0.378
01.010.000001.MOD | Encanador | h | MOD | 0.378 | 5.9 | 2.23 | 0.378
14.001.000471.MAT | Solução limpadora para PVC | l | MAT | 0.0003 | 23.77 | 0.01 | 0.0003
14.001.000506.MAT | Tubo PVC soldável Ø 25 mm | m | MAT | 1.15 | 1.9 | 2.19 | 1.15
14.001.000564.MAT | Adesivo para PVC | kg | MAT | 0.000704 | 40.7 | 0.03 | 0.000704
|  |  | M.O : | 4.06 |  | Total s/ Taxa (Unit.) : | 6.29
|  |  | Outros : | 2.23 |  | Valor LS : | 4.95
[6 empty] | Valor BDI : | 3.37
[6 empty] | Valor Total c/ Taxa : | 14.62
Código | Descrição | Un. | Clas. | Coef. | Preço Unit(R$) | Total (R$) | Consumo
13.008.000093.SER | Tubo de PVC soldável, com conexões Ø 40 mm | m |  |  |  |  | 26.26
01.001.000005.MOD | Ajudante de encanador | h | MOD | 0.4915 | 4.85 | 2.38 | 0.4915
01.010.000001.MOD | Encanador | h | MOD | 0.4915 | 5.9 | 2.9 | 0.4915
14.001.000471.MAT | Solução limpadora para PVC | l | MAT | 0.0005 | 23.77 | 0.01 | 0.0005
14.001.000508.MAT | Tubo PVC soldável Ø 40 mm | m | MAT | 1.15 | 7.33 | 8.43 | 1.15
14.001.000564.MAT | Adesivo para PVC | kg | MAT | 0.00106 | 40.7 | 0.04 | 0.00106
|  |  | M.O : | 5.28 |  | Total s/ Taxa (Unit.) : | 13.76
|  |  | Outros : | 8.48 |  | Valor LS : | 6.44
[6 empty] | Valor BDI : | 6.06
[6 empty] | Valor Total c/ Taxa : | 26.26
Código | Descrição | Un. | Clas. | Coef. | Preço Unit(R$) | Total (R$) | Consumo
13.004.000016.SER | Registro de gaveta com canopla Ø 25 mm (1") | un |  |  |  |  | 110.17
01.001.000005.MOD | Ajudante de encanador | h | MOD | 0.61 | 4.85 | 2.96 | 0.61
01.010.000001.MOD | Encanador | h | MOD | 0.61 | 5.9 | 3.6 | 0.61
14.001.000668.MAT | Fita de vedação para tubos e conexões roscáveis, rolo de 50 m x 18 mm | m | MAT | 1.2 | 0.16 | 0.19 | 1.2
14.006.000058.MAT | Registro de gaveta com canopla padrão popular Ø 1" | un | MAT | 1.015 | 68.95 | 69.99 | 1.015
|  |  | M.O : | 6.56 |  | Total s/ Taxa (Unit.) : | 76.74
|  |  | Outros : | 70.18 |  | Valor LS : | 8
[6 empty] | Valor BDI : | 25.42
[6 empty] | Valor Total c/ Taxa : | 110.17
Código | Descrição | Un. | Clas. | Coef. | Preço Unit(R$) | Total (R$) | Consumo
13.004.000033.SER | Registro de pressão com canopla Ø 25 mm (1") | un |  |  |  |  | 113.56
01.001.000005.MOD | Ajudante de encanador | h | MOD | 0.61 | 4.85 | 2.96 | 0.61
01.010.000001.MOD | Encanador | h | MOD | 0.61 | 5.9 | 3.6 | 0.61
14.001.000668.MAT | Fita de vedação para tubos e conexões roscáveis, rolo de 50 m x 18 mm | m | MAT | 1.2 | 0.16 | 0.19 | 1.2
14.006.000019.MAT | Registro de pressão com canopla padrão popular Ø 1" | un | MAT | 1.015 | 71.53 | 72.6 | 1.015
|  |  | M.O : | 6.56 |  | Total s/ Taxa (Unit.) : | 79.35
|  |  | Outros : | 72.79 |  | Valor LS : | 8
[6 empty] | Valor BDI : | 26.21
[6 empty] | Valor Total c/ Taxa : | 113.56
Código | Descrição | Un. | Clas. | Coef. | Preço Unit(R$) | Total (R$) | Consumo
13.009.000001.SER | Válvula de descarga metálica com registro acoplado e canopla, Ø 32 mm (1 1/4") ou 40 mm (1 1/2") | un |  |  |  |  | 265.72
01.001.000005.MOD | Ajudante de encanador | h | MOD | 2 | 4.85 | 9.7 | 2
01.010.000001.MOD | Encanador | h | MOD | 2 | 5.9 | 11.8 | 2
14.001.000333.MAT | Tubo de aço galvanizado com costura Ø 1 1/2" | m | MAT | 0.6 | 30.35 | 18.21 | 0.6
14.001.000668.MAT | Fita de vedação para tubos e conexões roscáveis, rolo de 50 m x 18 mm | m | MAT | 1.88 | 0.16 | 0.3 | 1.88
14.006.000021.MAT | Válvula de descarga com registro interno Ø 1 1/2" | un | MAT | 1 | 138.16 | 138.16 | 1
|  |  | M.O : | 21.5 |  | Total s/ Taxa (Unit.) : | 178.17
|  |  | Outros : | 156.67 |  | Valor LS : | 26.23
[6 empty] | Valor BDI : | 61.32
[6 empty] | Valor Total c/ Taxa : | 265.72
Código | Descrição | Un. | Clas. | Coef. | Preço Unit(R$) | Total (R$) | Consumo
13.008.000093.SER | Tubo de PVC soldável, com conexões Ø 40 mm | m |  |  |  |  | 26.26
01.001.000005.MOD | Ajudante de encanador | h | MOD | 0.4915 | 4.85 | 2.38 | 0.4915
01.010.000001.MOD | Encanador | h | MOD | 0.4915 | 5.9 | 2.9 | 0.4915
14.001.000471.MAT | Solução limpadora para PVC | l | MAT | 0.0005 | 23.77 | 0.01 | 0.0005
14.001.000508.MAT | Tubo PVC soldável Ø 40 mm | m | MAT | 1.15 | 7.33 | 8.43 | 1.15
14.001.000564.MAT | Adesivo para PVC | kg | MAT | 0.00106 | 40.7 | 0.04 | 0.00106
|  |  | M.O : | 5.28 |  | Total s/ Taxa (Unit.) : | 13.76
|  |  | Outros : | 8.48 |  | Valor LS : | 6.44
[6 empty] | Valor BDI : | 6.06
[6 empty] | Valor Total c/ Taxa : | 26.26
Código | Descrição | Un. | Clas. | Coef. | Preço Unit(R$) | Total (R$) | Consumo
13.008.000094.SER | Tubo de PVC soldável, com conexões Ø 50 mm | m |  |  |  |  | 28.98
01.001.000005.MOD | Ajudante de encanador | h | MOD | 0.6 | 4.85 | 2.91 | 0.6
01.010.000001.MOD | Encanador | h | MOD | 0.6 | 5.9 | 3.54 | 0.6
14.001.000471.MAT | Solução limpadora para PVC | l | MAT | 0.0007 | 23.77 | 0.02 | 0.0007
14.001.000509.MAT | Tubo PVC soldável Ø 50 mm | m | MAT | 1.15 | 6.86 | 7.89 | 1.15
14.001.000564.MAT | Adesivo para PVC | kg | MAT | 0.0015 | 40.7 | 0.06 | 0.0015
|  |  | M.O : | 6.45 |  | Total s/ Taxa (Unit.) : | 14.42
|  |  | Outros : | 7.97 |  | Valor LS : | 7.87
[6 empty] | Valor BDI : | 6.69
[6 empty] | Valor Total c/ Taxa : | 28.98
Código | Descrição | Un. | Clas. | Coef. | Preço Unit(R$) | Total (R$) | Consumo
13.008.000096.SER | Tubo de PVC soldável, com conexões Ø 75 mm | m |  |  |  |  | 60.29
01.001.000005.MOD | Ajudante de encanador | h | MOD | 0.9 | 4.85 | 4.37 | 0.9
01.010.000001.MOD | Encanador | h | MOD | 0.9 | 5.9 | 5.31 | 0.9
14.001.000471.MAT | Solução limpadora para PVC | l | MAT | 0.0011 | 23.77 | 0.03 | 0.0011
14.001.000511.MAT | Tubo PVC soldável Ø 75 mm | m | MAT | 1.15 | 21.52 | 24.75 | 1.15
14.001.000564.MAT | Adesivo para PVC | kg | MAT | 0.00273 | 40.7 | 0.11 | 0.00273
|  |  | M.O : | 9.68 |  | Total s/ Taxa (Unit.) : | 34.57
|  |  | Outros : | 24.89 |  | Valor LS : | 11.81
[6 empty] | Valor BDI : | 13.91
[6 empty] | Valor Total c/ Taxa : | 60.29
Código | Descrição | Un. | Clas. | Coef. | Preço Unit(R$) | Total (R$) | Consumo
13.008.000098.SER | Tubo de PVC soldável, com conexões Ø 100 mm | m |  |  |  |  | 96.52
01.001.000005.MOD | Ajudante de encanador | h | MOD | 1.1 | 4.85 | 5.34 | 1.1
01.010.000001.MOD | Encanador | h | MOD | 1.1 | 5.9 | 6.49 | 1.1
14.001.000471.MAT | Solução limpadora para PVC | l | MAT | 0.0023 | 23.77 | 0.05 | 0.0023
14.001.000513.MAT | Tubo PVC soldável Ø 110 mm | m | MAT | 1.15 | 41.5 | 47.73 | 1.15
14.001.000564.MAT | Adesivo para PVC | kg | MAT | 0.00484 | 40.7 | 0.2 | 0.00484
|  |  | M.O : | 11.83 |  | Total s/ Taxa (Unit.) : | 59.81
|  |  | Outros : | 47.98 |  | Valor LS : | 14.43
[6 empty] | Valor BDI : | 22.27
[6 empty] | Valor Total c/ Taxa : | 96.52
Código | Descrição | Un. | Clas. | Coef. | Preço Unit(R$) | Total (R$) | Consumo
14.001.000005.SER | Caixa de gordura de polietileno, Ø 50 x 100 mm | un |  |  |  |  | 338.6
01.001.000005.MOD | Ajudante de encanador | h | MOD | 0.45 | 4.85 | 2.18 | 0.45
01.010.000001.MOD | Encanador | h | MOD | 0.45 | 5.9 | 2.66 | 0.45
14.001.000971.MAT | Pasta lubrificante para tubo de PVC | kg | MAT | 0.095 | 36.11 | 3.43 | 0.095
14.010.000001.MAT | Caixa de gordura polietileno cilindrica entrada Ø 50 mm saída Ø 100 mm | un | MAT | 1 | 173.54 | 173.54 | 1
14.010.000002.MAT | Tampa para caixa de inspeção ou gordura de polietileno 35 x 35 cm | un | MAT | 1 | 72.75 | 72.75 | 1
|  |  | M.O : | 4.84 |  | Total s/ Taxa (Unit.) : | 254.56
|  |  | Outros : | 249.72 |  | Valor LS : | 5.9
[6 empty] | Valor BDI : | 78.14
[6 empty] | Valor Total c/ Taxa : | 338.6
Código | Descrição | Un. | Clas. | Coef. | Preço Unit(R$) | Total (R$) | Consumo
14.001.000006.SER | Caixa de inspeção de polietileno, Ø 100 mm | un |  |  |  |  | 259.37
01.001.000005.MOD | Ajudante de encanador | h | MOD | 0.6 | 4.85 | 2.91 | 0.6
01.010.000001.MOD | Encanador | h | MOD | 0.6 | 5.9 | 3.54 | 0.6
14.001.000971.MAT | Pasta lubrificante para tubo de PVC | kg | MAT | 0.22 | 36.11 | 7.94 | 0.22
14.010.000002.MAT | Tampa para caixa de inspeção ou gordura de polietileno 35 x 35 cm | un | MAT | 1 | 72.75 | 72.75 | 1
14.010.000003.MAT | Caixa de inspeção cilindrica de polietileno com 3 entradas Ø de saída 100 mm | un | MAT | 1 | 104.51 | 104.51 | 1
|  |  | M.O : | 6.45 |  | Total s/ Taxa (Unit.) : | 191.65
|  |  | Outros : | 185.2 |  | Valor LS : | 7.87
[6 empty] | Valor BDI : | 59.86
[6 empty] | Valor Total c/ Taxa : | 259.37
Código | Descrição | Un. | Clas. | Coef. | Preço Unit(R$) | Total (R$) | Consumo
14.001.000009.SER | Caixa sifonada de PVC com grelha branca, 100 x 100 x 50 mm | un |  |  |  |  | 30.73
01.001.000005.MOD | Ajudante de encanador | h | MOD | 0.4 | 4.85 | 1.94 | 0.4
01.010.000001.MOD | Encanador | h | MOD | 0.4 | 5.9 | 2.36 | 0.4
14.002.000007.MAT | Caixa de PVC sifonada Ø 100 mm, altura 100 mm, entrada Ø 40 mm, saída Ø 50 mm, grelha redonda de PVC, 3 entradas, para esgoto sanitário | un | MAT | 1 | 14.09 | 14.09 | 1
|  |  | M.O : | 4.3 |  | Total s/ Taxa (Unit.) : | 18.39
|  |  | Outros : | 14.09 |  | Valor LS : | 5.25
[6 empty] | Valor BDI : | 7.09
[6 empty] | Valor Total c/ Taxa : | 30.73
Código | Descrição | Un. | Clas. | Coef. | Preço Unit(R$) | Total (R$) | Consumo
14.001.000026.SER | Ralo de PVC rígido seco, 100 x 50 x 40 mm | un |  |  |  |  | 23.88
01.001.000005.MOD | Ajudante de encanador | h | MOD | 0.4 | 4.85 | 1.94 | 0.4
01.010.000001.MOD | Encanador | h | MOD | 0.4 | 5.9 | 2.36 | 0.4
14.002.000016.MAT | Ralo de PVC seco com grelha de PVC seção quadrada 10 x 10 cm, altura 5 cm, entrada Ø 40 mm | un | MAT | 1 | 8.82 | 8.82 | 1
|  |  | M.O : | 4.3 |  | Total s/ Taxa (Unit.) : | 13.12
|  |  | Outros : | 8.82 |  | Valor LS : | 5.25
[6 empty] | Valor BDI : | 5.51
[6 empty] | Valor Total c/ Taxa : | 23.88
Código | Descrição | Un. | Clas. | Coef. | Preço Unit(R$) | Total (R$) | Consumo
09.001.000011.SER | Calha de chapa galvanizada nº 24 desenvolvimento 25 cm | m |  |  |  |  | 47.17
01.001.000008.MOD | Ajudante de telhadista | h | MOD | 1 | 4.85 | 4.85 | 1
01.029.000001.MOD | Telhadista | h | MOD | 1 | 5.9 | 5.9 | 1
23.005.000022.MAT | Calha de chapa de aço galvanizada # 24 largura 25 cm | m | MAT | 1.03 | 10.33 | 10.64 | 1.03
25.007.000008.MAT | Prego com cabeça 15 x 15, 34,5 mm x Ø 2,4 mm | kg | MAT | 0.07 | 6.28 | 0.44 | 0.07
25.008.000001.MAT | Rebite de aço zincado nº 8, 6,10 x 3 mm | kg | MAT | 0.03 | 17.51 | 0.53 | 0.03
25.012.000002.MAT | Estanho 30x70 para solda | kg | MAT | 0.03 | 27.1 | 0.81 | 0.03
|  |  | M.O : | 10.75 |  | Total s/ Taxa (Unit.) : | 23.17
|  |  | Outros : | 12.42 |  | Valor LS : | 13.12
[6 empty] | Valor BDI : | 10.89
[6 empty] | Valor Total c/ Taxa : | 47.17
Código | Descrição | Un. | Clas. | Coef. | Preço Unit(R$) | Total (R$) | Consumo
09.001.000025.SER | Rufo de chapa de aço galvanizado nº 24 desenvolvimento 25 cm | m |  |  |  |  | 30
01.001.000008.MOD | Ajudante de telhadista | h | MOD | 0.5 | 4.85 | 2.43 | 0.5
01.029.000001.MOD | Telhadista | h | MOD | 0.5 | 5.9 | 2.95 | 0.5
23.005.000006.MAT | Rufo de chapa de aço galvanizada # 24 e 25 cm de largura | m | MAT | 1.03 | 10.38 | 10.69 | 1.03
25.007.000008.MAT | Prego com cabeça 15 x 15, 34,5 mm x Ø 2,4 mm | kg | MAT | 0.07 | 6.28 | 0.44 | 0.07
|  |  | M.O : | 5.38 |  | Total s/ Taxa (Unit.) : | 16.51
|  |  | Outros : | 11.13 |  | Valor LS : | 6.56
[6 empty] | Valor BDI : | 6.92
[6 empty] | Valor Total c/ Taxa : | 30
Código | Descrição | Un. | Clas. | Coef. | Preço Unit(R$) | Total (R$) | Consumo
14.001.000018.SER | Grelha hemisférica de ferro fundido Ø 100 mm (4") | un |  |  |  |  | 18.36
01.001.000008.MOD | Ajudante de telhadista | h | MOD | 0.06 | 4.85 | 0.29 | 0.06
01.029.000001.MOD | Telhadista | h | MOD | 0.06 | 5.9 | 0.35 | 0.06
14.002.000024.MAT | Grelha de ferro fundido hemisférica para águas pluviais Ø 4" | un | MAT | 1 | 12.7 | 12.7 | 1
|  |  | M.O : | 0.64 |  | Total s/ Taxa (Unit.) : | 13.34
|  |  | Outros : | 12.7 |  | Valor LS : | 0.78
[6 empty] | Valor BDI : | 4.24
[6 empty] | Valor Total c/ Taxa : | 18.36
Código | Descrição | Un. | Clas. | Coef. | Preço Unit(R$) | Total (R$) | Consumo
13.008.000098.SER | Tubo de PVC soldável, com conexões Ø 110 mm | m |  |  |  |  | 96.52
01.001.000005.MOD | Ajudante de encanador | h | MOD | 1.1 | 4.85 | 5.34 | 1.1
01.010.000001.MOD | Encanador | h | MOD | 1.1 | 5.9 | 6.49 | 1.1
14.001.000471.MAT | Solução limpadora para PVC | l | MAT | 0.0023 | 23.77 | 0.05 | 0.0023
14.001.000513.MAT | Tubo PVC soldável Ø 110 mm | m | MAT | 1.15 | 41.5 | 47.73 | 1.15
14.001.000564.MAT | Adesivo para PVC | kg | MAT | 0.00484 | 40.7 | 0.2 | 0.00484
|  |  | M.O : | 11.83 |  | Total s/ Taxa (Unit.) : | 59.81
|  |  | Outros : | 47.98 |  | Valor LS : | 14.43
[6 empty] | Valor BDI : | 22.27
[6 empty] | Valor Total c/ Taxa : | 96.52
Código | Descrição | Un. | Clas. | Coef. | Preço Unit(R$) | Total (R$) | Consumo
26.001.000004.SER | Bacia sanitária de louça, com tampa e acessórios | un |  |  |  |  | 338.46
01.001.000005.MOD | Ajudante de encanador | h | MOD | 3.3 | 4.85 | 16.01 | 3.3
01.010.000001.MOD | Encanador | h | MOD | 3.3 | 5.9 | 19.47 | 3.3
14.001.000947.MAT | Joelho 90º PVC PBV para esgoto Ø 100 mm | un | MAT | 1 | 4.6 | 4.6 | 1
15.005.000008.MAT | Assento plástico padrão popular para vaso sanitário | un | MAT | 1 | 21.82 | 21.82 | 1
15.005.000012.MAT | Anel de vedação vaso sanitário | un | MAT | 1 | 6.26 | 6.26 | 1
15.005.000014.MAT | Tubo de latão com canopla acabamento cromado para ligação de bacia sanitária Ø 1 1/2" x 25 cm | un | MAT | 1 | 17.38 | 17.38 | 1
15.005.000015.MAT | Bolsa de borracha de ligação para vaso santário Ø 1 1/2" | un | MAT | 1 | 3.18 | 3.18 | 1
15.005.000016.MAT | Bacia sanitária de louça, padrão popular | un | MAT | 1 | 123.47 | 123.47 | 1
22.001.000001.MAT | Massa de vidraceiro | kg | MAT | 0.25 | 2.93 | 0.73 | 0.25
25.002.000021.MAT | Parafuso cromado Ø 1/4" x 2 1/2" | un | MAT | 2 | 1.9 | 3.8 | 2
25.011.000001.MAT | Bucha de nylon Ø 8 mm x 40 mm | un | MAT | 2 | 0.17 | 0.35 | 2
|  |  | M.O : | 35.48 |  | Total s/ Taxa (Unit.) : | 217.07
|  |  | Outros : | 181.59 |  | Valor LS : | 43.29
[6 empty] | Valor BDI : | 78.11
[6 empty] | Valor Total c/ Taxa : | 338.46
Código | Descrição | Un. | Clas. | Coef. | Preço Unit(R$) | Total (R$) | Consumo
26.010.000013.SER | Lavatório de louça de embutir (cuba), com torneira de pressão e acessórios | un |  |  |  |  | 459.78
01.001.000005.MOD | Ajudante de encanador | h | MOD | 1.5 | 4.85 | 7.28 | 1.5
01.010.000001.MOD | Encanador | h | MOD | 1.5 | 5.9 | 8.85 | 1.5
14.001.000668.MAT | Fita de vedação para tubos e conexões roscáveis, rolo de 50 m x 18 mm | m | MAT | 0.84 | 0.16 | 0.13 | 0.84
14.006.000065.MAT | Válvula de escoamento para lavatório ou bidê metálica acabamento cromado Ø 1" | un | MAT | 1 | 27.41 | 27.41 | 1
15.003.000010.MAT | Engate flexível em PVC Ø 1/2" x 30 cm | un | MAT | 1 | 3.04 | 3.04 | 1
15.003.000018.MAT | Lavatório de louça padrão popular para embutir | un | MAT | 1 | 53.02 | 53.02 | 1
15.003.000024.MAT | Sifão metálico acabamento cromado para lavatório Ø 1" x 1 1/2" | un | MAT | 1 | 100.96 | 100.96 | 1
15.021.000003.MAT | Torneira de pressão de mesa padrão médio para lavatório | un | MAT | 1 | 133.31 | 133.31 | 1
|  |  | M.O : | 16.13 |  | Total s/ Taxa (Unit.) : | 334
|  |  | Outros : | 317.87 |  | Valor LS : | 19.68
[6 empty] | Valor BDI : | 106.1
[6 empty] | Valor Total c/ Taxa : | 459.78
Código | Descrição | Un. | Clas. | Coef. | Preço Unit(R$) | Total (R$) | Consumo
26.018.000017.SER | Saboneteira de louça 7,5 x 15 cm | un |  |  |  |  | 48.81
01.003.000001.MOD | Azulejista | h | MOD | 1 | 5.9 | 5.9 | 1
01.026.000001.MOD | Servente | h | MOD | 1 | 4.85 | 4.85 | 1
06.003.000027.SER | Argamassa de cimento e areia sem peneirar traço 1:3 | m³ | SER | 0.00158 | 402.35 | 0.64 | 0.00158
15.003.000023.MAT | Saboneteira de louça branca de embutir, sem alça 10,5 x 17,5 cm | un | MAT | 1 | 12.95 | 12.95 | 1
|  |  | M.O : | 10.83 |  | Total s/ Taxa (Unit.) : | 24.34
|  |  | Outros : | 13.51 |  | Valor LS : | 13.21
[6 empty] | Valor BDI : | 11.26
[6 empty] | Valor Total c/ Taxa : | 48.81
Código | Descrição | Un. | Clas. | Coef. | Preço Unit(R$) | Total (R$) | Consumo
26.015.000014.SER | Porta-papel de louça branca ou em cores | un |  |  |  |  | 59.28
01.003.000001.MOD | Azulejista | h | MOD | 1 | 5.9 | 5.9 | 1
01.026.000001.MOD | Servente | h | MOD | 1 | 4.85 | 4.85 | 1
06.003.000027.SER | Argamassa de cimento e areia sem peneirar traço 1:3 | m³ | SER | 0.00158 | 402.35 | 0.64 | 0.00158
15.003.000020.MAT | Porta Papel higiênico de louça branca para embutir sem rolete 15 x 15 cm | un | MAT | 1 | 21 | 21 | 1
|  |  | M.O : | 10.83 |  | Total s/ Taxa (Unit.) : | 32.39
|  |  | Outros : | 21.56 |  | Valor LS : | 13.21
[6 empty] | Valor BDI : | 13.68
[6 empty] | Valor Total c/ Taxa : | 59.28
Código | Descrição | Un. | Clas. | Coef. | Preço Unit(R$) | Total (R$) | Consumo
26.016.000015.SER | Porta-toalha de louça branca ou em cores | un |  |  |  |  | 62.26
01.003.000001.MOD | Azulejista | h | MOD | 1 | 5.9 | 5.9 | 1
01.026.000001.MOD | Servente | h | MOD | 1 | 4.85 | 4.85 | 1
06.003.000027.SER | Argamassa de cimento e areia sem peneirar traço 1:3 | m³ | SER | 0.00158 | 402.35 | 0.64 | 0.00158
15.003.000005.MAT | Porta toalha de louça | cj | MAT | 1 | 23.29 | 23.29 | 1
|  |  | M.O : | 10.83 |  | Total s/ Taxa (Unit.) : | 34.68
|  |  | Outros : | 23.85 |  | Valor LS : | 13.21
[6 empty] | Valor BDI : | 14.37
[6 empty] | Valor Total c/ Taxa : | 62.26
Código | Descrição | Un. | Clas. | Coef. | Preço Unit(R$) | Total (R$) | Consumo
26.013.000001.SER | Pia de cozinha de aço inoxidável, cuba dupla, 2,00 x 0,54 m | un |  |  |  |  | 1391.94
01.001.000005.MOD | Ajudante de encanador | h | MOD | 4 | 4.85 | 19.4 | 4
01.010.000001.MOD | Encanador | h | MOD | 4 | 5.9 | 23.6 | 4
14.001.000668.MAT | Fita de vedação para tubos e conexões roscáveis, rolo de 50 m x 18 mm | m | MAT | 2.26 | 0.16 | 0.36 | 2.26
14.006.000063.MAT | Válvula de escoamento para pia de cozinha metálica acabamento cromado Ø 3 1/2" | un | MAT | 2 | 29.83 | 59.66 | 2
15.003.000012.MAT | Tampo de pia de aço inoxidável com cuba dupla 2,00 x 0,54 m | un | MAT | 1 | 670.64 | 670.64 | 1
15.003.000029.MAT | Sifão metálico acabamento cromado para pia americana Ø 1 1/2" x 2" | un | MAT | 2 | 122.3 | 244.6 | 2
|  |  | M.O : | 43 |  | Total s/ Taxa (Unit.) : | 1018.26
|  |  | Outros : | 975.26 |  | Valor LS : | 52.46
[6 empty] | Valor BDI : | 321.22
[6 empty] | Valor Total c/ Taxa : | 1391.94
Código | Descrição | Un. | Clas. | Coef. | Preço Unit(R$) | Total (R$) | Consumo
26.019.000004.SER | Tanque de louça com coluna | un |  |  |  |  | 632.08
01.001.000005.MOD | Ajudante de encanador | h | MOD | 3 | 4.85 | 14.55 | 3
01.010.000001.MOD | Encanador | h | MOD | 3 | 5.9 | 17.7 | 3
14.001.000668.MAT | Fita de vedação para tubos e conexões roscáveis, rolo de 50 m x 18 mm | m | MAT | 0.75 | 0.16 | 0.12 | 0.75
14.006.000059.MAT | Válvula de escoamento para tanque ou mictório metálica Ø 1 1/4" | un | MAT | 1 | 39.07 | 39.07 | 1
15.001.000002.MAT | Tanque de louça com coluna volume 22 litros | un | MAT | 1 | 202.83 | 202.83 | 1
15.001.000007.MAT | Coluna de louça para tanque | un | MAT | 1 | 65.39 | 65.39 | 1
15.001.000008.MAT | Conjunto para fixação de tanque | un | MAT | 1 | 29.58 | 29.58 | 1
15.003.000021.MAT | Sifão metálico acabamento cromado para tanque Ø 1 1/4" x 1 1/2" | un | MAT | 1 | 77.63 | 77.63 | 1
|  |  | M.O : | 32.25 |  | Total s/ Taxa (Unit.) : | 446.87
|  |  | Outros : | 414.62 |  | Valor LS : | 39.35
[6 empty] | Valor BDI : | 145.86
[6 empty] | Valor Total c/ Taxa : | 632.08
Código | Descrição | Un. | Clas. | Coef. | Preço Unit(R$) | Total (R$) | Consumo
26.020.000019.SER | Torneira de pressão metálica para pia | un |  |  |  |  | 311.79
01.001.000005.MOD | Ajudante de encanador | h | MOD | 1.4 | 4.85 | 6.79 | 1.4
01.010.000001.MOD | Encanador | h | MOD | 1.4 | 5.9 | 8.26 | 1.4
14.001.000668.MAT | Fita de vedação para tubos e conexões roscáveis, rolo de 50 m x 18 mm | m | MAT | 0.94 | 0.16 | 0.15 | 0.94
15.021.000004.MAT | Torneira de pressão de parede para pia | un | MAT | 1 | 206.28 | 206.28 | 1
|  |  | M.O : | 15.05 |  | Total s/ Taxa (Unit.) : | 221.48
|  |  | Outros : | 206.43 |  | Valor LS : | 18.36
[6 empty] | Valor BDI : | 71.95
[6 empty] | Valor Total c/ Taxa : | 311.79
Código | Descrição | Un. | Clas. | Coef. | Preço Unit(R$) | Total (R$) | Consumo
26.020.000020.SER | Torneira de pressão metálica para uso geral | un |  |  |  |  | 123.58
01.001.000005.MOD | Ajudante de encanador | h | MOD | 1.4 | 4.85 | 6.79 | 1.4
01.010.000001.MOD | Encanador | h | MOD | 1.4 | 5.9 | 8.26 | 1.4
14.001.000668.MAT | Fita de vedação para tubos e conexões roscáveis, rolo de 50 m x 18 mm | m | MAT | 0.94 | 0.16 | 0.15 | 0.94
15.021.000007.MAT | Torneira de pressão de parede para uso geral | un | MAT | 1 | 61.5 | 61.5 | 1
|  |  | M.O : | 15.05 |  | Total s/ Taxa (Unit.) : | 76.7
|  |  | Outros : | 61.65 |  | Valor LS : | 18.36
[6 empty] | Valor BDI : | 28.52
[6 empty] | Valor Total c/ Taxa : | 123.58
Código | Descrição | Un. | Clas. | Coef. | Preço Unit(R$) | Total (R$) | Consumo
16.001.000009.SER | Entrada de energia em poste particular da edificação com potência instalada de 10 a 15 KW | un |  |  |  |  | 1167.37
01.001.000004.MOD | Ajudante de eletricista | h | MOD | 10 | 4.85 | 48.5 | 10
01.009.000001.MOD | Eletricista | h | MOD | 10 | 5.9 | 59 | 10
07.022.000002.MAT | Poste de aço galvanizado ELETROPAULO/BANDEIRANTES/ELEKTRO/CPFL para entrada de energia h = 6 m, Ø 4", # 5 mm | un | MAT | 1 | 348.4 | 348.4 | 1
16.001.000032.MAT | Conjunto de cabeçote de plástico para entrada de telefone em poste | un | MAT | 1 | 3.9 | 3.9 | 1
16.004.000088.MAT | Alça com isolador de porcelana padrão TELESP | un | MAT | 1 | 1.4 | 1.4 | 1
16.004.000089.MAT | Armação secundária com 3 isoladores | un | MAT | 1 | 31.46 | 31.46 | 1
16.006.000067.MAT | Cabo semi-rígido isolado em PVC 16 mm² 450 a 750 V | m | MAT | 20 | 4.52 | 90.36 | 20
16.011.000014.MAT | Curva 90° de aço galvanizada a fogo para eletroduto Ø 3/4" | un | MAT | 1 | 2.9 | 2.9 | 1
16.011.000033.MAT | Curva 90° de aço galvanizada a fogo para eletroduto Ø 1 1/4" | un | MAT | 2 | 8.63 | 17.27 | 2
16.012.000030.MAT | Eletroduto de aço com costura galvanizado a fogo Ø 3/4" | m | MAT | 5 | 10 | 50 | 5
16.012.000035.MAT | Eletroduto de aço com costura galvanizado a fogo Ø 1 1/4" | m | MAT | 5 | 16.43 | 82.14 | 5
25.021.000005.MAT | Fita de aço perfurada chapa # 14 3 m x 38 mm para poste | un | MAT | 2 | 15.75 | 31.5 | 2
|  |  | M.O : | 107.5 |  | Total s/ Taxa (Unit.) : | 766.83
|  |  | Outros : | 659.33 |  | Valor LS : | 131.15
[6 empty] | Valor BDI : | 269.39
[6 empty] | Valor Total c/ Taxa : | 1167.37
Código | Descrição | Un. | Clas. | Coef. | Preço Unit(R$) | Total (R$) | Consumo
16.009.000007.SER | Quadro de distribuição de luz em PVC de embutir, até 8 divisões modulares, dimensões externas 160 x 240 x 89 mm | un |  |  |  |  | 160.26
01.001.000004.MOD | Ajudante de eletricista | h | MOD | 1 | 4.85 | 4.85 | 1
01.009.000001.MOD | Eletricista | h | MOD | 1 | 5.9 | 5.9 | 1
16.004.000086.MAT | Barramento neutro para quadro de luz padrão europeu | un | MAT | 1 | 8.02 | 8.02 | 1
16.004.000090.MAT | Barramento principal para quadro de luz padrão europeu | un | MAT | 1 | 60.74 | 60.74 | 1
16.004.000092.MAT | Barramento terra para quadro de luz padrão europeu | un | MAT | 1 | 8.42 | 8.42 | 1
16.015.000024.MAT | Quadro em PVC de distribuição de luz de embutir 6 disjuntores padrão europeu/8 disjuntores padrão americano padrão americano (comprimento: 245 mm / largura: 190 mm / profundidade: 78,7 mm) | un | MAT | 1 | 22.23 | 22.23 | 1
|  |  | M.O : | 10.75 |  | Total s/ Taxa (Unit.) : | 110.16
|  |  | Outros : | 99.41 |  | Valor LS : | 13.12
[6 empty] | Valor BDI : | 36.98
[6 empty] | Valor Total c/ Taxa : | 160.26
Código | Descrição | Un. | Clas. | Coef. | Preço Unit(R$) | Total (R$) | Consumo
16.007.000011.SER | Interruptor, uma tecla simples 10 A - 250 V | un |  |  |  |  | 12.28
01.001.000004.MOD | Ajudante de eletricista | h | MOD | 0.21 | 4.85 | 1.02 | 0.21
01.009.000001.MOD | Eletricista | h | MOD | 0.21 | 5.9 | 1.24 | 0.21
16.035.000006.MAT | Interruptor de embutir 1 tecla simples com placa (corrente elétrica: 10 A / tensão: 250 V) | un | MAT | 1 | 4.43 | 4.43 | 1
|  |  | M.O : | 2.26 |  | Total s/ Taxa (Unit.) : | 6.69
|  |  | Outros : | 4.43 |  | Valor LS : | 2.76
[6 empty] | Valor BDI : | 2.83
[6 empty] | Valor Total c/ Taxa : | 12.28
Código | Descrição | Un. | Clas. | Coef. | Preço Unit(R$) | Total (R$) | Consumo
16.007.000009.SER | Interruptor, uma tecla dupla bipolar simples 10 A - 250 V | un |  |  |  |  | 33.39
01.001.000004.MOD | Ajudante de eletricista | h | MOD | 0.37 | 4.85 | 1.79 | 0.37
01.009.000001.MOD | Eletricista | h | MOD | 0.37 | 5.9 | 2.18 | 0.37
16.035.000016.MAT | Interruptor de embutir 1 tecla dupla bipolar simples (corrente elétrica: 10 A / tensão: 250 V) | un | MAT | 1 | 16.87 | 16.87 | 1
|  |  | M.O : | 3.97 |  | Total s/ Taxa (Unit.) : | 20.84
|  |  | Outros : | 16.87 |  | Valor LS : | 4.84
[6 empty] | Valor BDI : | 7.71
[6 empty] | Valor Total c/ Taxa : | 33.39
Código | Descrição | Un. | Clas. | Coef. | Preço Unit(R$) | Total (R$) | Consumo
16.008.000021.SER | Pendente ou plafonier com globo leitoso e lâmpada de 60 W | un |  |  |  |  | 38.27
01.001.000004.MOD | Ajudante de eletricista | h | MOD | 0.8 | 4.85 | 3.88 | 0.8
01.009.000001.MOD | Eletricista | h | MOD | 0.8 | 5.9 | 4.72 | 0.8
16.037.000010.MAT | Plafonier de alumínio com globo de vidro leitoso boca Ø 100 mm | un | MAT | 1 | 10.35 | 10.35 | 1
|  |  | M.O : | 8.6 |  | Total s/ Taxa (Unit.) : | 18.95
|  |  | Outros : | 10.35 |  | Valor LS : | 10.49
[6 empty] | Valor BDI : | 8.83
[6 empty] | Valor Total c/ Taxa : | 38.27
Código | Descrição | Un. | Clas. | Coef. | Preço Unit(R$) | Total (R$) | Consumo
16.008.000013.SER | Luminária fluorescente completa comercial com 2 lâmpada de 40 W, tipo calha de sobrepor | un |  |  |  |  | 120.21
01.001.000004.MOD | Ajudante de eletricista | h | MOD | 1.1 | 4.85 | 5.34 | 1.1
01.009.000001.MOD | Eletricista | h | MOD | 1.1 | 5.9 | 6.49 | 1.1
16.037.000004.MAT | Luminária em chapa de aço interna tipo calha de sobrepor comercial com 2 lâmpadas para lâmpada fluorescente tubular (potência da lâmpada: 32 W) | un | MAT | 1 | 38.71 | 38.71 | 1
16.037.000019.MAT | Lâmpada fluorescente tubular 40 W | un | MAT | 2 | 3.31 | 6.62 | 2
16.037.000029.MAT | Reator de partida rápida com baixo fator de potência para 1 lâmpada 40 W | un | MAT | 1 | 16.79 | 16.79 | 1
16.037.000032.MAT | Soquete simples em termoplástico para lâmpada fluorescente | un | MAT | 4 | 1.02 | 4.09 | 4
|  |  | M.O : | 11.83 |  | Total s/ Taxa (Unit.) : | 78.04
|  |  | Outros : | 66.21 |  | Valor LS : | 14.43
[6 empty] | Valor BDI : | 27.74
[6 empty] | Valor Total c/ Taxa : | 120.21
Código | Descrição | Un. | Clas. | Coef. | Preço Unit(R$) | Total (R$) | Consumo
16.007.000022.SER | Tomada universal dois pólos 10 A - 250 V | un |  |  |  |  | 12.94
01.001.000004.MOD | Ajudante de eletricista | h | MOD | 0.21 | 4.85 | 1.02 | 0.21
01.009.000001.MOD | Eletricista | h | MOD | 0.21 | 5.9 | 1.24 | 0.21
16.035.000023.MAT | Tomada de embutir 2 pólos + terra sem placa 250 V 10 A | un | MAT | 1 | 4.94 | 4.94 | 1
|  |  | M.O : | 2.26 |  | Total s/ Taxa (Unit.) : | 7.2
|  |  | Outros : | 4.94 |  | Valor LS : | 2.76
[6 empty] | Valor BDI : | 2.99
[6 empty] | Valor Total c/ Taxa : | 12.94
Código | Descrição | Un. | Clas. | Coef. | Preço Unit(R$) | Total (R$) | Consumo
16.007.000021.SER | Tomada dois pólos mais terra 20 A - 250 V | un |  |  |  |  | 25.18
01.001.000004.MOD | Ajudante de eletricista | h | MOD | 0.29 | 4.85 | 1.41 | 0.29
01.009.000001.MOD | Eletricista | h | MOD | 0.29 | 5.9 | 1.71 | 0.29
16.035.000020.MAT | Tomada de embutir 2 pólos + terra 250 V 20 A | un | MAT | 1 | 12.44 | 12.44 | 1
|  |  | M.O : | 3.12 |  | Total s/ Taxa (Unit.) : | 15.56
|  |  | Outros : | 12.44 |  | Valor LS : | 3.81
[6 empty] | Valor BDI : | 5.81
[6 empty] | Valor Total c/ Taxa : | 25.18
Código | Descrição | Un. | Clas. | Coef. | Preço Unit(R$) | Total (R$) | Consumo
16.011.000059.SER | Eletroduto de PVC flexível corrugado Ø 25 mm 3/4" | m |  |  |  |  | 6.73
01.001.000004.MOD | Ajudante de eletricista | h | MOD | 0.15 | 4.85 | 0.73 | 0.15
01.009.000001.MOD | Eletricista | h | MOD | 0.15 | 5.9 | 0.89 | 0.15
16.012.000023.MAT | Eletroduto PVC flexível corrugado Ø 25 mm | m | MAT | 1.1 | 1.44 | 1.58 | 1.1
|  |  | M.O : | 1.62 |  | Total s/ Taxa (Unit.) : | 3.2
|  |  | Outros : | 1.58 |  | Valor LS : | 1.98
[6 empty] | Valor BDI : | 1.55
[6 empty] | Valor Total c/ Taxa : | 6.73
Código | Descrição | Un. | Clas. | Coef. | Preço Unit(R$) | Total (R$) | Consumo
16.011.000060.SER | Eletroduto de PVC flexível corrugado Ø 32 mm 1" | m |  |  |  |  | 7.11
01.001.000004.MOD | Ajudante de eletricista | h | MOD | 0.15 | 4.85 | 0.73 | 0.15
01.009.000001.MOD | Eletricista | h | MOD | 0.15 | 5.9 | 0.89 | 0.15
16.012.000009.MAT | Eletroduto PVC flexível corrugado Ø 32 mm | m | MAT | 1.1 | 1.7 | 1.87 | 1.1
|  |  | M.O : | 1.62 |  | Total s/ Taxa (Unit.) : | 3.49
|  |  | Outros : | 1.87 |  | Valor LS : | 1.98
[6 empty] | Valor BDI : | 1.64
[6 empty] | Valor Total c/ Taxa : | 7.11
Código | Descrição | Un. | Clas. | Coef. | Preço Unit(R$) | Total (R$) | Consumo
16.006.000108.SER | Fio isolado de PVC seção 2,5 mm² - 750 V - 70°C | m |  |  |  |  | 4.45
01.001.000004.MOD | Ajudante de eletricista | h | MOD | 0.11 | 4.85 | 0.53 | 0.11
01.009.000001.MOD | Eletricista | h | MOD | 0.11 | 5.9 | 0.65 | 0.11
16.006.000013.MAT | Fio rígido 2,5 mm² isolamento em PVC, 750 V | m | MAT | 1.02 | 0.79 | 0.8 | 1.02
|  |  | M.O : | 1.18 |  | Total s/ Taxa (Unit.) : | 1.98
|  |  | Outros : | 0.8 |  | Valor LS : | 1.44
[6 empty] | Valor BDI : | 1.03
[6 empty] | Valor Total c/ Taxa : | 4.45
Código | Descrição | Un. | Clas. | Coef. | Preço Unit(R$) | Total (R$) | Consumo
16.006.000109.SER | Fio isolado de PVC seção 4 mm² - 750 V - 70°C | m |  |  |  |  | 5.36
01.001.000004.MOD | Ajudante de eletricista | h | MOD | 0.12 | 4.85 | 0.58 | 0.12
01.009.000001.MOD | Eletricista | h | MOD | 0.12 | 5.9 | 0.71 | 0.12
16.006.000007.MAT | Fio rígido 4 mm² isolamento em PVC, 750 V | m | MAT | 1.02 | 1.23 | 1.26 | 1.02
|  |  | M.O : | 1.29 |  | Total s/ Taxa (Unit.) : | 2.55
|  |  | Outros : | 1.26 |  | Valor LS : | 1.57
[6 empty] | Valor BDI : | 1.24
[6 empty] | Valor Total c/ Taxa : | 5.36
Código | Descrição | Un. | Clas. | Coef. | Preço Unit(R$) | Total (R$) | Consumo
16.006.000111.SER | Fio isolado de PVC seção 10 mm² - 750 V - 70°C | m |  |  |  |  | 8.56
01.001.000004.MOD | Ajudante de eletricista | h | MOD | 0.14 | 4.85 | 0.68 | 0.14
01.009.000001.MOD | Eletricista | h | MOD | 0.14 | 5.9 | 0.83 | 0.14
16.006.000023.MAT | Fio rígido 10 mm² isolamento em PVC, 750 V | m | MAT | 1.02 | 3.17 | 3.23 | 1.02
|  |  | M.O : | 1.51 |  | Total s/ Taxa (Unit.) : | 4.74
|  |  | Outros : | 3.23 |  | Valor LS : | 1.84
[6 empty] | Valor BDI : | 1.97
[6 empty] | Valor Total c/ Taxa : | 8.56
Código | Descrição | Un. | Clas. | Coef. | Preço Unit(R$) | Total (R$) | Consumo
20.001.000002.SER | Chapisco para parede interna ou externa com argamassa de cimento e areia sem peneirar traço 1:3, e=5 mm | m² |  |  |  |  | 6.11
01.021.000001.MOD | Pedreiro | h | MOD | 0.1 | 5.9 | 0.59 | 0.1
01.026.000001.MOD | Servente | h | MOD | 0.1 | 4.85 | 0.49 | 0.1
06.003.000027.SER | Argamassa de cimento e areia sem peneirar traço 1:3 | m³ | SER | 0.005 | 402.35 | 2.01 | 0.005
|  |  | M.O : | 1.32 |  | Total s/ Taxa (Unit.) : | 3.09
|  |  | Outros : | 1.77 |  | Valor LS : | 1.61
[6 empty] | Valor BDI : | 1.41
[6 empty] | Valor Total c/ Taxa : | 6.11
Código | Descrição | Un. | Clas. | Coef. | Preço Unit(R$) | Total (R$) | Consumo
20.004.000004.SER | Reboco para parede interna ou externa, com argamassa de cal hidratada e areia peneirada traço 1:3, e=5 mm | m² |  |  |  |  | 17.65
01.021.000001.MOD | Pedreiro | h | MOD | 0.5 | 5.9 | 2.95 | 0.5
01.026.000001.MOD | Servente | h | MOD | 0.5 | 4.85 | 2.43 | 0.5
06.003.000005.SER | Argamassa de cal hidratada e areia peneirada traço 1:3 | m³ | SER | 0.005 | 265.95 | 1.33 | 0.005
|  |  | M.O : | 5.63 |  | Total s/ Taxa (Unit.) : | 6.71
|  |  | Outros : | 1.08 |  | Valor LS : | 6.87
[6 empty] | Valor BDI : | 4.07
[6 empty] | Valor Total c/ Taxa : | 17.65
Código | Descrição | Un. | Clas. | Coef. | Preço Unit(R$) | Total (R$) | Consumo
23.001.000013.SER | Azulejo assentado com argamassa pré-fabricada de cimento colante, juntas a prumo | m² |  |  |  |  | 38.04
01.003.000001.MOD | Azulejista | h | MOD | 0.35 | 5.9 | 2.07 | 0.35
01.026.000001.MOD | Servente | h | MOD | 0.12 | 4.85 | 0.58 | 0.12
04.004.000036.MAT | Argamassa pré-fabricada de cimento colante para assentamento de peças cerâmicas | kg | MAT | 4.4 | 0.41 | 1.8 | 4.4
18.006.000008.MAT | Azulejo cerâmico esmaltado 15 x 15 cm | m² | MAT | 1.1 | 19.62 | 21.58 | 1.1
|  |  | M.O : | 2.65 |  | Total s/ Taxa (Unit.) : | 26.03
|  |  | Outros : | 23.38 |  | Valor LS : | 3.23
[6 empty] | Valor BDI : | 8.78
[6 empty] | Valor Total c/ Taxa : | 38.04
Código | Descrição | Un. | Clas. | Coef. | Preço Unit(R$) | Total (R$) | Consumo
20.001.000002.SER | Chapisco para parede interna ou externa com argamassa de cimento e areia sem peneirar traço 1:3, e=5 mm | m² |  |  |  |  | 6.11
01.021.000001.MOD | Pedreiro | h | MOD | 0.1 | 5.9 | 0.59 | 0.1
01.026.000001.MOD | Servente | h | MOD | 0.1 | 4.85 | 0.49 | 0.1
06.003.000027.SER | Argamassa de cimento e areia sem peneirar traço 1:3 | m³ | SER | 0.005 | 402.35 | 2.01 | 0.005
|  |  | M.O : | 1.32 |  | Total s/ Taxa (Unit.) : | 3.09
|  |  | Outros : | 1.77 |  | Valor LS : | 1.61
[6 empty] | Valor BDI : | 1.41
[6 empty] | Valor Total c/ Taxa : | 6.11
Código | Descrição | Un. | Clas. | Coef. | Preço Unit(R$) | Total (R$) | Consumo
20.004.000004.SER | Reboco para parede interna ou externa, com argamassa de cal hidratada e areia peneirada traço 1:3, e=5 mm | m² |  |  |  |  | 17.65
01.021.000001.MOD | Pedreiro | h | MOD | 0.5 | 5.9 | 2.95 | 0.5
01.026.000001.MOD | Servente | h | MOD | 0.5 | 4.85 | 2.43 | 0.5
06.003.000005.SER | Argamassa de cal hidratada e areia peneirada traço 1:3 | m³ | SER | 0.005 | 265.95 | 1.33 | 0.005
|  |  | M.O : | 5.63 |  | Total s/ Taxa (Unit.) : | 6.71
|  |  | Outros : | 1.08 |  | Valor LS : | 6.87
[6 empty] | Valor BDI : | 4.07
[6 empty] | Valor Total c/ Taxa : | 17.65
Código | Descrição | Un. | Clas. | Coef. | Preço Unit(R$) | Total (R$) | Consumo
04.012.000007.SER | Lastro de concreto, incluindo preparo de caixa, e = 5 cm | m² |  |  |  |  | 33.52
01.021.000001.MOD | Pedreiro | h | MOD | 0.53 | 5.9 | 3.13 | 0.53
01.026.000001.MOD | Servente | h | MOD | 0.26 | 4.85 | 1.26 | 0.26
05.004.000097.SER | Concreto não estrutural , preparo com betoneira | m³ | SER | 0.05 | 283.43 | 14.17 | 0.05
|  |  | M.O : | 5.92 |  | Total s/ Taxa (Unit.) : | 18.56
|  |  | Outros : | 12.64 |  | Valor LS : | 7.22
[6 empty] | Valor BDI : | 7.73
[6 empty] | Valor Total c/ Taxa : | 33.52
Código | Descrição | Un. | Clas. | Coef. | Preço Unit(R$) | Total (R$) | Consumo
22.014.000006.SER | Regularização sarrafeada de base para revestimento de piso com argamassa de cimento e areia peneirada espessura: 3 cm / traço: 1:3 | m² |  |  |  |  | 26.32
01.021.000001.MOD | Pedreiro | h | MOD | 0.25 | 5.9 | 1.48 | 0.25
01.026.000001.MOD | Servente | h | MOD | 0.25 | 4.85 | 1.21 | 0.25
06.003.000015.SER | Argamassa de cimento e areia peneirada traço 1:3 | m³ | SER | 0.03 | 403.47 | 12.1 | 0.03
|  |  | M.O : | 4.47 |  | Total s/ Taxa (Unit.) : | 14.79
|  |  | Outros : | 10.32 |  | Valor LS : | 5.46
[6 empty] | Valor BDI : | 6.07
[6 empty] | Valor Total c/ Taxa : | 26.32
Código | Descrição | Un. | Clas. | Coef. | Preço Unit(R$) | Total (R$) | Consumo
22.003.000003.SER | Piso cerâmico esmaltado assentado com argamassa pré-fabricada de cimento colante dimensão: 30 x 30 cm | m² |  |  |  |  | 45.02
01.003.000001.MOD | Azulejista | h | MOD | 0.4 | 5.9 | 2.36 | 0.4
01.026.000001.MOD | Servente | h | MOD | 0.15 | 4.85 | 0.73 | 0.15
04.004.000036.MAT | Argamassa pré-fabricada de cimento colante para assentamento de peças cerâmicas | kg | MAT | 4.4 | 0.41 | 1.8 | 4.4
18.006.000009.MAT | Placa cerâmica esmaltada 30 x 30 cm x 8 mm resistência a abrasão 3 | m² | MAT | 1.1 | 23.61 | 25.97 | 1.1
|  |  | M.O : | 3.09 |  | Total s/ Taxa (Unit.) : | 30.86
|  |  | Outros : | 27.77 |  | Valor LS : | 3.77
[6 empty] | Valor BDI : | 10.39
[6 empty] | Valor Total c/ Taxa : | 45.02
Código | Descrição | Un. | Clas. | Coef. | Preço Unit(R$) | Total (R$) | Consumo
22.003.000009.SER | Rodapé cerâmico assentado com argamassa pré-fabricada de cimento colante (altura: 8 cm) | m |  |  |  |  | 20.3
01.016.000001.MOD | Ladrilhista | h | MOD | 0.3 | 5.9 | 1.77 | 0.3
01.026.000001.MOD | Servente | h | MOD | 0.2 | 4.85 | 0.97 | 0.2
04.004.000036.MAT | Argamassa pré-fabricada de cimento colante para assentamento de peças cerâmicas | kg | MAT | 0.4 | 0.41 | 0.16 | 0.4
18.006.000002.MAT | Rodapé cerâmico 30 x 8 x 0,8 cm | m | MAT | 1.1 | 8.52 | 9.37 | 1.1
|  |  | M.O : | 2.74 |  | Total s/ Taxa (Unit.) : | 12.27
|  |  | Outros : | 9.53 |  | Valor LS : | 3.34
[6 empty] | Valor BDI : | 4.68
[6 empty] | Valor Total c/ Taxa : | 20.3
Código | Descrição | Un. | Clas. | Coef. | Preço Unit(R$) | Total (R$) | Consumo
20.001.000002.SER | Chapisco para parede interna ou externa com argamassa de cimento e areia sem peneirar traço 1:3, e=5 mm | m² |  |  |  |  | 6.11
01.021.000001.MOD | Pedreiro | h | MOD | 0.1 | 5.9 | 0.59 | 0.1
01.026.000001.MOD | Servente | h | MOD | 0.1 | 4.85 | 0.49 | 0.1
06.003.000027.SER | Argamassa de cimento e areia sem peneirar traço 1:3 | m³ | SER | 0.005 | 402.35 | 2.01 | 0.005
|  |  | M.O : | 1.32 |  | Total s/ Taxa (Unit.) : | 3.09
|  |  | Outros : | 1.77 |  | Valor LS : | 1.61
[6 empty] | Valor BDI : | 1.41
[6 empty] | Valor Total c/ Taxa : | 6.11
Código | Descrição | Un. | Clas. | Coef. | Preço Unit(R$) | Total (R$) | Consumo
20.004.000004.SER | Reboco para parede interna ou externa, com argamassa de cal hidratada e areia peneirada traço 1:3, e=5 mm | m² |  |  |  |  | 17.65
01.021.000001.MOD | Pedreiro | h | MOD | 0.5 | 5.9 | 2.95 | 0.5
01.026.000001.MOD | Servente | h | MOD | 0.5 | 4.85 | 2.43 | 0.5
06.003.000005.SER | Argamassa de cal hidratada e areia peneirada traço 1:3 | m³ | SER | 0.005 | 265.95 | 1.33 | 0.005
|  |  | M.O : | 5.63 |  | Total s/ Taxa (Unit.) : | 6.71
|  |  | Outros : | 1.08 |  | Valor LS : | 6.87
[6 empty] | Valor BDI : | 4.07
[6 empty] | Valor Total c/ Taxa : | 17.65
Código | Descrição | Un. | Clas. | Coef. | Preço Unit(R$) | Total (R$) | Consumo
24.003.000007.SER | Emassamento de parede interna com massa corrida à base de PVA com duas demãos, para pintura látex | m² |  |  |  |  | 10.1
01.001.000007.MOD | Ajudante de pintor | h | MOD | 0.2 | 4.85 | 0.97 | 0.2
01.022.000001.MOD | Pintor | h | MOD | 0.3 | 5.9 | 1.77 | 0.3
21.001.000007.MAT | Massa corrida base PVA | kg | MAT | 0.7 | 1.81 | 1.27 | 0.7
21.006.000005.MAT | Lixa grana 100 para superfície madeira/massa | un | MAT | 0.4 | 1.05 | 0.42 | 0.4
|  |  | M.O : | 2.74 |  | Total s/ Taxa (Unit.) : | 4.43
|  |  | Outros : | 1.69 |  | Valor LS : | 3.34
[6 empty] | Valor BDI : | 2.33
[6 empty] | Valor Total c/ Taxa : | 10.1
Código | Descrição | Un. | Clas. | Coef. | Preço Unit(R$) | Total (R$) | Consumo
24.003.000019.SER | Pintura com tinta látex PVA em parede interna, com duas demãos, sem massa corrida | m² |  |  |  |  | 15.6
01.001.000007.MOD | Ajudante de pintor | h | MOD | 0.35 | 4.85 | 1.7 | 0.35
01.022.000001.MOD | Pintor | h | MOD | 0.4 | 5.9 | 2.36 | 0.4
21.001.000027.MAT | Selador base PVA para pintura látex | l | MAT | 0.12 | 7.94 | 0.95 | 0.12
21.004.000004.MAT | Tinta látex PVA fosca | l | MAT | 0.17 | 10.47 | 1.78 | 0.17
21.006.000005.MAT | Lixa grana 100 para superfície madeira/massa | un | MAT | 0.25 | 1.05 | 0.26 | 0.25
|  |  | M.O : | 4.06 |  | Total s/ Taxa (Unit.) : | 7.05
|  |  | Outros : | 2.99 |  | Valor LS : | 4.95
[6 empty] | Valor BDI : | 3.6
[6 empty] | Valor Total c/ Taxa : | 15.6
Código | Descrição | Un. | Clas. | Coef. | Preço Unit(R$) | Total (R$) | Consumo
24.003.000011.SER | Emassamento de parede externa com massa acrílica com duas demãos, para pintura látex | m² |  |  |  |  | 13.29
01.001.000007.MOD | Ajudante de pintor | h | MOD | 0.25 | 4.85 | 1.21 | 0.25
01.022.000001.MOD | Pintor | h | MOD | 0.35 | 5.9 | 2.07 | 0.35
21.001.000005.MAT | Massa corrida acrílica para pintura latex | kg | MAT | 0.7 | 3.45 | 2.41 | 0.7
21.006.000005.MAT | Lixa grana 100 para superfície madeira/massa | un | MAT | 0.5 | 1.05 | 0.53 | 0.5
|  |  | M.O : | 3.28 |  | Total s/ Taxa (Unit.) : | 6.22
|  |  | Outros : | 2.94 |  | Valor LS : | 4
[6 empty] | Valor BDI : | 3.07
[6 empty] | Valor Total c/ Taxa : | 13.29
Código | Descrição | Un. | Clas. | Coef. | Preço Unit(R$) | Total (R$) | Consumo
24.003.000001.SER | Pintura com tinta látex acrílica em parede externa, com duas demãos, sem massa corrida | m² |  |  |  |  | 16.37
01.001.000007.MOD | Ajudante de pintor | h | MOD | 0.35 | 4.85 | 1.7 | 0.35
01.022.000001.MOD | Pintor | h | MOD | 0.4 | 5.9 | 2.36 | 0.4
21.001.000023.MAT | Líquido preparador de superfícies lata com 18 litros | l | MAT | 0.12 | 9.86 | 1.18 | 0.12
21.004.000003.MAT | Tinta látex acrílica fosca | l | MAT | 0.17 | 12.59 | 2.14 | 0.17
21.006.000005.MAT | Lixa grana 100 para superfície madeira/massa | un | MAT | 0.25 | 1.05 | 0.26 | 0.25
|  |  | M.O : | 4.06 |  | Total s/ Taxa (Unit.) : | 7.64
|  |  | Outros : | 3.58 |  | Valor LS : | 4.95
[6 empty] | Valor BDI : | 3.78
[6 empty] | Valor Total c/ Taxa : | 16.37
Código | Descrição | Un. | Clas. | Coef. | Preço Unit(R$) | Total (R$) | Consumo
32.003.000001.SER | Carga manual de entulho em caminhão basculante | m³ |  |  |  |  | 27.76
01.026.000001.MOD | Servente | h | MOD | 0.72 | 4.85 | 3.49 | 0.72
36.015.000004.EQI | Caminhão basculante 6 m³ 10,5 t 208 hp 155 kW, vida útil 12.000 h | h imp | EQI | 0.24 | 50.27 | 12.06 | 0.24
|  |  | M.O : | 4.75 |  | Total s/ Taxa (Unit.) : | 15.55
|  |  | Outros : | 10.8 |  | Valor LS : | 5.8
[6 empty] | Valor BDI : | 6.41
[6 empty] | Valor Total c/ Taxa : | 27.76
Código | Descrição | Un. | Clas. | Coef. | Preço Unit(R$) | Total (R$) | Consumo
04.107.000031.SER | Forma para fundação com tábuas e sarrafos, 3 reaproveitamentos | m² |  |  |  |  | 76,97
04.107.000034.SER | Forma para fundação com tábuas e sarrafos - fabricação | m² | SER | 0.333 | 73,68 | 24,56 | 0.333
04.107.000035.SER | Forma para fundação com tábuas e sarrafos - montagem | m² | SER | 1 | 10,26 | 10,26 | 1
04.107.000036.SER | Forma para fundação com tábuas e sarrafos - desmontagem | m² | SER | 1 | 3,26 | 3,26 | 1
|  |  | M.O : | 17,32 |  | Total s/ Taxa (Unit.) : | 38.08
|  |  | Outros : | 20.76 |  | Valor LS : | 21,13
[6 empty] | Valor BDI : | 17,76
[6 empty] | Valor Total c/ Taxa : | 76,97
Código | Descrição | Un. | Clas. | Coef. | Preço Unit(R$) | Total (R$) | Consumo
05.107.000010.SER | Laje pré-fabricada comum para forro, intereixo 38 cm, espessura da laje 12 cm, capeamento 4 cm, elemento de enchimento 8 cm | m² |  |  |  |  | 145,41
01.007.000001.MOD | Carpinteiro | h | MOD | 0,73 | 7,83 | 5,72 | 0,73
01.011.000001.MOD | Armador | h | MOD | 0,15 | 7,83 | 1,17 | 0,15
01.021.000001.MOD | Pedreiro | h | MOD | 0,44 | 7,83 | 3,45 | 0,44
01.026.000001.MOD | Servente | h | MOD | 1,88 | 6,44 | 12,11 | 1,88
03.001.000008.MAT | Areia média lavada | m³ | MAT | 0,0489 | 106,33 | 5,20 | 0,0489
03.002.000011.MAT | Brita 1 | m³ | MAT | 0,0111 | 103,17 | 1,15 | 0,0111
03.002.000014.MAT | Brita 2 | m³ | MAT | 0,0332 | 97,66 | 3,24 | 0,0332
04.002.000002.MAT | Cimento CP-32 | kg | MAT | 15 | 0,48 | 7,20 | 15
06.001.000060.MAT | Laje pré-fabricada para piso, sobrecarga 150 kgf/m², esp. 8 cm, vão livre 3,5 m | m² | MAT | 1 | 21,96 | 21,96 | 1
07.007.000008.MAT | Aço CA-50 Ø 6,3 mm em barra, massa nominal 0,245 kg/m | kg | MAT | 1,89 | 4,50 | 8,51 | 1,89
08.005.000003.MAT | Pontalete de cedro 3a 7,5 x 7,5 cm | m | MAT | 1,71 | 2,86 | 4,89 | 1,71
08.005.000011.MAT | Sarrafo 1" x 4" | m | MAT | 0,97 | 6,51 | 6,31 | 0,97
08.005.000020.MAT | Tábua de cedrinho 2,3 x 30 cm | m | MAT | 0,56 | 5,60 | 3,14 | 0,56
25.007.000009.MAT | Prego com cabeça 18 x 27, 62,1 mm x Ø 3,4 mm | kg | MAT | 0,03 | 7,71 | 0,23 | 0,03
33.106.000037.EQH | Betoneira elétrica trifásica, 2 hp - 1,5 kW, capacidade 400 L | h prod | EQH | 0,0123 | 7,39 | 0,09 | 0,0123
|  |  | M.O : | 22,53 |  | Total s/ Taxa (Unit.) : | 84,37
|  |  | Outros : | 61,84 |  | Valor LS : | 27,49
[6 empty] | Valor BDI : | 33,56
[6 empty] | Valor Total c/ Taxa : | 145,41
Código | Descrição | Un. | Clas. | Coef. | Preço Unit(R$) | Total (R$) | Consumo
24.101.000090.SER | Pintura com verniz em esquadria de madeira, com três demãos | m² |  |  |  |  | 28,58
2N 36 16 25 12 30 | Pintor | h | MOD | 0,4 | 7,83 | 3,13 | 0,4
2N 36 16 25 15 09 | Ajudante de pintor | h | MOD | 0,3 | 6,44 | 1,93 | 0,3
2C 03 10 04 00 08 | Aguarrás mineral | l | MAT | 0,06 | 16,59 | 1,00 | 0,06
2C 04 07 03 00 09 | Lixa grana 100 para superfície madeira/massa | un | MAT | 1 | 1,17 | 1,17 | 1
2C 04 07 03 00 26 | Solvente para produtos à base de nitrocelulose | l | MAT | 0,03 | 6,89 | 0,21 | 0,03
2C 04 07 06 13 03 | Selador para madeira | l | MAT | 0,03 | 21,94 | 0,66 | 0,03
2C 04 07 06 13 12 | Verniz sintético para madeira | l | MAT | 0,19 | 40,59 | 7,71 | 0,19
|  |  | M.O : | 5,06 |  | Total s/ Taxa (Unit.) : | 15,81
|  |  | Outros : | 10,75 |  | Valor LS : | 6,17
[6 empty] | Valor BDI : | 6,59
[6 empty] | Valor Total c/ Taxa : | 28,58
Código | Descrição | Un. | Clas. | Coef. | Preço Unit(R$) | Total (R$) | Consumo
32.109.000200.SER | Limpeza geral da edificação | m² |  |  |  |  | 13,02
2N 36 16 25 12 34 | Servente | h | MOD | 0.7 | 6,44 | 4,51 | 0.7
|  |  | M.O : | 4,51 |  | Total s/ Taxa (Unit.) : | 4,51
|  |  | Outros : | 0 |  | Valor LS : | 5,50
[6 empty] | Valor BDI : | 3,00
[6 empty] | Valor Total c/ Taxa : | 13,02